## Исходные данные
Вариант 13
m= | 3
n= | 5
Закон распределения времени до отказа элемента |  | U(30;50)

## 1 схема
РРСЧ1 | РРСЧ2 | РРСЧ3 | РРСЧ4 | РРСЧ5 | РРСЧ6 | РРСЧ7 | РРСЧ8 | РРСЧ9 | РРСЧ10 | РРСЧ11 | РРСЧ12 | РРСЧ13 | РРСЧ14 | РРСЧ15 | [6 empty] | X 01 | X 02 | X 03 | X 04 | X 05 | X 11 | X12 | X 13 | X 14 | X 15 | X 21 | X 22 | X 23 | X 24 | X 25 | Xc
0.81514 | 0.036486 | 0.012284 | 0.58007 | 0.85323 | 0.60689 | 0.35475 | 0.9873 | 0.72176 | 0.69791 | 0.81052 | 0.91435 | 0.69595 | 0.66958 | 0.60773 | [6 empty] | 46.3029 | 30.7297 | 30.2457 | 41.6013 | 47.0645 | 42.1379 | 37.0951 | 49.746 | 44.4351 | 43.9581 | 46.2104 | 48.2869 | 43.919 | 43.3917 | 42.1546 | 109.4953
0.99186 | 0.86837 | 0.53769 | 0.76813 | 0.14447 | 0.75504 | 0.15188 | 0.19398 | 0.63428 | 0.9276 | 0.10012 | 0.20661 | 0.36523 | 0.27062 | 0.85258 | [6 empty] | 49.8372 | 47.3673 | 40.7538 | 45.3626 | 32.8895 | 45.1008 | 33.0376 | 33.8797 | 42.6855 | 48.5519 | 32.0025 | 34.1323 | 37.3046 | 35.4124 | 47.0517 | 97.9295
0.86231 | 0.91084 | 0.065117 | 0.52175 | 0.99866 | 0.69332 | 0.033646 | 0.61678 | 0.7718 | 0.038855 | 0.54175 | 0.49492 | 0.73849 | 0.51712 | 0.68422 | [6 empty] | 47.2463 | 48.2168 | 31.3023 | 40.4351 | 49.9733 | 43.8664 | 30.6729 | 42.3355 | 45.4359 | 30.7771 | 40.8351 | 39.8983 | 44.7697 | 40.3424 | 43.6844 | 101.8736
0.67926 | 0.55407 | 0.31515 | 0.5398 | 0.28106 | 0.84776 | 0.42599 | 0.44553 | 0.041793 | 0.90026 | 0.29375 | 0.72035 | 0.42789 | 0.70049 | 0.1818 | [6 empty] | 43.5853 | 41.0814 | 36.303 | 40.796 | 35.6211 | 46.9552 | 38.5198 | 38.9107 | 30.8359 | 48.0053 | 35.8751 | 44.407 | 38.5577 | 44.0098 | 33.636 | 100.0929
0.050966 | 0.76238 | 0.93869 | 0.13076 | 0.040342 | 0.11933 | 0.25599 | 0.99112 | 0.34138 | 0.29896 | 0.16473 | 0.67875 | 0.52445 | 0.90709 | 0.57785 | [6 empty] | 31.0193 | 45.2475 | 48.7739 | 32.6153 | 30.8068 | 32.3866 | 35.1197 | 49.8224 | 36.8275 | 35.9791 | 33.2946 | 43.5751 | 40.4891 | 48.1418 | 41.557 | 96.4881
0.71374 | 0.34959 | 0.65084 | 0.20559 | 0.35576 | 0.73395 | 0.1375 | 0.21086 | 0.60957 | 0.56996 | 0.39678 | 0.1142 | 0.18139 | 0.18575 | 0.11056 | [6 empty] | 44.2748 | 36.9918 | 43.0168 | 34.1117 | 37.1151 | 44.679 | 32.75 | 34.2172 | 42.1913 | 41.3992 | 37.9356 | 32.2841 | 33.6278 | 33.715 | 32.2112 | 99.073
0.37692 | 0.78089 | 0.85942 | 0.79773 | 0.18791 | 0.75002 | 0.95318 | 0.37299 | 0.97648 | 0.54655 | 0.91622 | 0.060768 | 0.58983 | 0.22116 | 0.80931 | [6 empty] | 37.5383 | 45.6177 | 47.1885 | 45.9547 | 33.7582 | 45.0004 | 49.0636 | 37.4598 | 49.5296 | 40.931 | 48.3245 | 31.2154 | 41.7966 | 34.4231 | 46.1862 | 102.4334
0.16883 | 0.4036 | 0.25272 | 0.59127 | 0.65563 | 0.59524 | 0.087977 | 0.38827 | 0.51166 | 0.97846 | 0.41614 | 0.86669 | 0.94383 | 0.96864 | 0.64764 | [6 empty] | 33.3765 | 38.0721 | 35.0543 | 41.8253 | 43.1126 | 41.9049 | 31.7595 | 37.7655 | 40.2331 | 49.5692 | 38.3229 | 47.3338 | 48.8765 | 49.3729 | 42.9529 | 103.459
0.37154 | 0.81848 | 0.16051 | 0.2933 | 0.2392 | 0.85813 | 0.62169 | 0.64255 | 0.43458 | 0.55683 | 0.065169 | 0.97416 | 0.31334 | 0.30201 | 0.91754 | [6 empty] | 37.4307 | 46.3697 | 33.2102 | 35.8661 | 34.784 | 47.1626 | 42.4339 | 42.851 | 38.6917 | 41.1365 | 31.3034 | 49.4833 | 36.2668 | 36.0403 | 48.3507 | 103.2052
0.85942 | 0.10866 | 0.34271 | 0.60394 | 0.87237 | 0.69709 | 0.7081 | 0.14833 | 0.94727 | 0.24751 | 0.35439 | 0.26403 | 0.98841 | 0.16102 | 0.30297 | [6 empty] | 47.1885 | 32.1732 | 36.8541 | 42.0788 | 47.4475 | 43.9418 | 44.162 | 32.9666 | 48.9454 | 34.9503 | 37.0878 | 35.2805 | 49.7683 | 33.2204 | 36.0594 | 98.3602
0.31555 | 0.004753 | 0.57262 | 0.3366 | 0.46669 | 0.40512 | 0.12254 | 0.065705 | 0.40212 | 0.57677 | 0.55053 | 0.47331 | 0.94832 | 0.31959 | 0.42039 | [6 empty] | 36.311 | 30.0951 | 41.4524 | 36.7319 | 39.3337 | 38.1025 | 32.4507 | 31.3141 | 38.0424 | 41.5353 | 41.0107 | 39.4661 | 48.9663 | 36.3918 | 38.4079 | 97.8009
0.59828 | 0.35395 | 0.41283 | 0.59487 | 0.041888 | 0.61905 | 0.49747 | 0.88509 | 0.59401 | 0.42226 | 0.19431 | 0.2219 | 0.11002 | 0.20179 | 0.73995 | [6 empty] | 41.9656 | 37.0791 | 38.2567 | 41.8975 | 30.8378 | 42.381 | 39.9493 | 47.7018 | 41.8802 | 38.4453 | 33.8861 | 34.438 | 32.2004 | 34.0358 | 44.799 | 101.4834
0.17305 | 0.52743 | 0.43047 | 0.98293 | 0.33342 | 0.52951 | 0.26478 | 0.94701 | 0.34217 | 0.91306 | 0.70679 | 0.35966 | 0.25954 | 0.032498 | 0.057975 | [6 empty] | 33.4611 | 40.5486 | 38.6094 | 49.6586 | 36.6683 | 40.5902 | 35.2957 | 48.9402 | 36.8435 | 48.2612 | 44.1358 | 37.1933 | 35.1907 | 30.65 | 31.1595 | 99.4067
0.24202 | 0.47307 | 0.089368 | 0.72722 | 0.21569 | 0.054943 | 0.99142 | 0.30255 | 0.99631 | 0.55362 | 0.18816 | 0.94468 | 0.40988 | 0.69234 | 0.4849 | a= | 30 |  | Выборка | 200 |  | 34.8405 | 39.4614 | 31.7874 | 44.5444 | 34.3137 | 31.0989 | 49.8284 | 36.0509 | 49.9262 | 41.0723 | 33.7632 | 48.8937 | 38.1976 | 43.8469 | 39.698 | 96.6495
0.22769 | 0.62921 | 0.3192 | 0.55667 | 0.47222 | 0.99535 | 0.53686 | 0.2321 | 0.50736 | 0.43248 | 0.4237 | 0.18143 | 0.41547 | 0.43818 | 0.74291 | b= | 50 |  | Xc_max | 114.326 |  | 34.5538 | 42.5841 | 36.384 | 41.1335 | 39.4444 | 49.9071 | 40.7373 | 34.6419 | 40.1472 | 38.6495 | 38.4739 | 33.6287 | 38.3094 | 38.7637 | 44.8581 | 102.8244
0.63669 | 0.66649 | 0.1056 | 0.28926 | 0.63315 | 0.12852 | 0.055933 | 0.26215 | 0.96394 | 0.0181 | 0.79107 | 0.28453 | 0.21454 | 0.80494 | 0.66964 | Сред. время работы |  | 99.1967 | Xc_min | 91.4647 |  | 42.7338 | 43.3299 | 32.1121 | 35.7852 | 42.6631 | 32.5703 | 31.1187 | 35.243 | 49.2788 | 30.362 | 45.8213 | 35.6906 | 34.2909 | 46.0987 | 43.3929 | 96.7649
0.1509 | 0.6835 | 0.25499 | 0.78818 | 0.67939 | 0.52155 | 0.16006 | 0.71208 | 0.42172 | 0.45069 | 0.073512 | 0.83056 | 0.19257 | 0.94901 | 0.45114 | [6 empty] | 33.018 | 43.67 | 35.0998 | 45.7636 | 43.5878 | 40.4309 | 33.2011 | 44.2416 | 38.4344 | 39.0137 | 31.4702 | 46.6112 | 33.8515 | 48.9803 | 39.0229 | 97.6893
0.16923 | 0.26366 | 0.11798 | 0.71577 | 0.18219 | 0.13446 | 0.72847 | 0.64759 | 0.98226 | 0.22983 | 0.35623 | 0.71228 | 0.50255 | 0.73292 | 0.078633 | Образование эмпирической вероятности безотказной работы | [5 empty] | 33.3846 | 35.2732 | 32.3596 | 44.3153 | 33.6438 | 32.6892 | 44.5695 | 42.9519 | 49.6452 | 34.5965 | 37.1246 | 44.2455 | 40.051 | 44.6585 | 31.5727 | 96.6214
0.47475 | 0.34232 | 0.84432 | 0.86224 | 0.15773 | 0.47786 | 0.86247 | 0.040076 | 0.22771 | 0.52437 | 0.27881 | 0.66756 | 0.41995 | 0.19314 | 0.19513 | t | ni | wi | P(t) | ci | ci*P(t) | 39.4951 | 36.8465 | 46.8865 | 47.2448 | 33.1546 | 39.5573 | 47.2495 | 30.8015 | 34.5542 | 40.4874 | 35.5762 | 43.3512 | 38.399 | 33.8627 | 33.9026 | 97.8188
0.75207 | 0.055041 | 0.66411 | 0.78129 | 0.34235 | 0.30938 | 0.090273 | 0.93218 | 0.36889 | 0.97676 | 0.67503 | 0.56956 | 0.38514 | 0.028167 | 0.4414 | 0 | 0 | 0 | 1 | 1 | 1 | 45.0414 | 31.1008 | 43.2823 | 45.6258 | 36.847 | 36.1876 | 31.8055 | 48.6435 | 37.3778 | 49.5352 | 43.5007 | 41.3911 | 37.7027 | 30.5633 | 38.828 | 93.4696
0.65492 | 0.11871 | 0.16606 | 0.1977 | 0.046424 | 0.83968 | 0.011999 | 0.29339 | 0.90475 | 0.21684 | 0.79204 | 0.7396 | 0.31632 | 0.77815 | 0.2829 | 1 | 0 | 0 | 1 | 4 | 4 | 43.0984 | 32.3742 | 33.3212 | 33.954 | 30.9285 | 46.7937 | 30.24 | 35.8678 | 48.095 | 34.3367 | 45.8409 | 44.792 | 36.3264 | 45.563 | 35.6579 | 96.8264
0.15592 | 0.24675 | 0.22338 | 0.47933 | 0.566 | 0.97289 | 0.67333 | 0.80046 | 0.4675 | 0.5362 | 0.60841 | 0.76695 | 0.89297 | 0.21166 | 0.23813 | 2 | 0 | 0 | 1 | 2 | 2 | 33.1184 | 34.9351 | 34.4677 | 39.5867 | 41.32 | 49.4579 | 43.4666 | 46.0092 | 39.35 | 40.724 | 42.1683 | 45.339 | 47.8593 | 34.2332 | 34.7626 | 106.7016
0.1754 | 0.14673 | 0.53499 | 0.096346 | 0.90631 | 0.85031 | 0.71347 | 0.92655 | 0.22803 | 0.83532 | 0.058794 | 0.55912 | 0.90087 | 0.78427 | 0.04093 | 3 | 0 | 0 | 1 | 4 | 4 | 33.508 | 32.9345 | 40.6999 | 31.9269 | 48.1261 | 47.0061 | 44.2693 | 48.531 | 34.5606 | 46.7064 | 31.1759 | 41.1824 | 48.0175 | 45.6855 | 30.8186 | 97.3062
0.70258 | 0.99688 | 0.63865 | 0.10159 | 0.24332 | 0.84459 | 0.39335 | 0.63701 | 0.15533 | 0.4714 | 0.83126 | 0.20271 | 0.96907 | 0.28893 | 0.84393 | 4 | 0 | 0 | 1 | 2 | 2 | 44.0516 | 49.9376 | 42.7731 | 32.0319 | 34.8664 | 46.8919 | 37.867 | 42.7402 | 33.1066 | 39.428 | 46.6253 | 34.0542 | 49.3813 | 35.7786 | 46.8786 | 99.1927
0.069427 | 0.23322 | 0.061948 | 0.36801 | 0.40766 | 0.44367 | 0.10669 | 0.35339 | 0.97822 | 0.80293 | 0.20473 | 0.25357 | 0.50163 | 0.05662 | 0.35254 | 5 | 0 | 0 | 1 | 4 | 4 | 31.3885 | 34.6645 | 31.239 | 37.3603 | 38.1531 | 38.8735 | 32.1337 | 37.0678 | 49.5644 | 46.0587 | 34.0945 | 35.0714 | 40.0326 | 31.1324 | 37.0508 | 94.5051
0.52849 | 0.86716 | 0.45983 | 0.7454 | 0.6078 | 0.054271 | 0.012925 | 0.12541 | 0.58979 | 0.78722 | 0.067957 | 0.32644 | 0.72084 | 0.44255 | 0.55151 | 6 | 0 | 0 | 1 | 2 | 2 | 40.5699 | 47.3432 | 39.1967 | 44.9081 | 42.156 | 31.0854 | 30.2585 | 32.5081 | 41.7958 | 45.7445 | 31.3591 | 36.5288 | 44.4167 | 38.851 | 41.0301 | 100.8143
0.51636 | 0.85395 | 0.003611 | 0.92469 | 0.41026 | 0.061247 | 0.20228 | 0.94389 | 0.31079 | 0.65397 | 0.50267 | 0.34232 | 0.22526 | 0.008376 | 0.38952 | 7 | 0 | 0 | 1 | 4 | 4 | 40.3272 | 47.079 | 30.0722 | 48.4938 | 38.2051 | 31.2249 | 34.0455 | 48.8778 | 36.2158 | 43.0795 | 40.0534 | 36.8465 | 34.5052 | 30.1675 | 37.7904 | 91.4647
0.64947 | 0.095736 | 0.18077 | 0.38091 | 0.97462 | 0.51945 | 0.17038 | 0.50508 | 0.80454 | 0.62115 | 0.58174 | 0.69764 | 0.17808 | 0.98192 | 0.18569 | 8 | 0 | 0 | 1 | 2 | 2 | 42.9894 | 31.9147 | 33.6155 | 37.6182 | 49.4923 | 40.389 | 33.4076 | 40.1016 | 46.0909 | 42.4229 | 41.6349 | 43.9528 | 33.5617 | 49.6384 | 33.7139 | 98.884
0.45556 | 0.54424 | 0.69931 | 0.35612 | 0.80676 | 0.37618 | 0.94037 | 0.12652 | 0.62495 | 0.34511 | 0.22337 | 0.51892 | 0.17229 | 0.91016 | 0.73694 | 9 | 0 | 0 | 1 | 4 | 4 | 39.1111 | 40.8848 | 43.9863 | 37.1223 | 46.1352 | 37.5237 | 48.8074 | 32.5304 | 42.4991 | 36.9022 | 34.4675 | 40.3784 | 33.4457 | 48.2032 | 44.7388 | 103.0985
0.84869 | 0.11619 | 0.54791 | 0.023646 | 0.74924 | 0.54098 | 0.67095 | 0.60454 | 0.7947 | 0.96035 | 0.86701 | 0.28083 | 0.38256 | 0.69781 | 0.60629 | 10 | 0 | 0 | 1 | 2 | 2 | 46.9737 | 32.3238 | 40.9583 | 30.4729 | 44.9848 | 40.8195 | 43.4189 | 42.0908 | 45.8939 | 49.207 | 47.3401 | 35.6166 | 37.6512 | 43.9561 | 42.1257 | 106.9091
0.64453 | 0.95529 | 0.38663 | 0.38024 | 0.43063 | 0.048676 | 0.043557 | 0.031199 | 0.029548 | 0.84115 | 0.19936 | 0.30806 | 0.45097 | 0.83803 | 0.022231 | 11 | 0 | 0 | 1 | 4 | 4 | 42.8906 | 49.1058 | 37.7326 | 37.6047 | 38.6127 | 30.9735 | 30.8711 | 30.624 | 30.591 | 46.823 | 33.9872 | 36.1612 | 39.0193 | 46.7605 | 30.4446 | 98.6403
0.7711 | 0.050234 | 0.50577 | 0.46274 | 0.29171 | 0.8182 | 0.8984 | 0.6392 | 0.83717 | 0.70412 | 0.95376 | 0.30155 | 0.56171 | 0.55181 | 0.2252 | 12 | 0 | 0 | 1 | 2 | 2 | 45.4221 | 31.0047 | 40.1154 | 39.2547 | 35.8342 | 46.364 | 47.9679 | 42.784 | 46.7433 | 44.0824 | 49.0751 | 36.0309 | 41.2343 | 41.0362 | 34.5041 | 108.2927
0.7987 | 0.91356 | 0.55842 | 0.27506 | 0.001385 | 0.96698 | 0.60447 | 0.84592 | 0.14723 | 0.060284 | 0.030681 | 0.68459 | 0.11762 | 0.17863 | 0.45341 | 13 | 0 | 0 | 1 | 4 | 4 | 45.9741 | 48.2713 | 41.1684 | 35.5011 | 30.0277 | 49.3397 | 42.0894 | 46.9184 | 32.9445 | 31.2057 | 30.6136 | 43.6917 | 32.3523 | 33.5725 | 39.0683 | 91.847
0.14803 | 0.011345 | 0.91272 | 0.81018 | 0.033174 | 0.52528 | 0.60314 | 0.10823 | 0.092163 | 0.74631 | 0.068315 | 0.06011 | 0.098628 | 0.62633 | 0.7524 | 14 | 0 | 0 | 1 | 2 | 2 | 32.9606 | 30.2269 | 48.2545 | 46.2036 | 30.6635 | 40.5055 | 42.0627 | 32.1645 | 31.8433 | 44.9263 | 31.3663 | 31.2022 | 31.9726 | 42.5267 | 45.0481 | 93.2724
0.4654 | 0.49421 | 0.51196 | 0.53091 | 0.43407 | 0.78058 | 0.012105 | 0.2802 | 0.43092 | 0.95299 | 0.63207 | 0.023398 | 0.68607 | 0.81752 | 0.74346 | 15 | 0 | 0 | 1 | 4 | 4 | 39.3079 | 39.8842 | 40.2391 | 40.6182 | 38.6814 | 45.6116 | 30.2421 | 35.604 | 38.6184 | 49.0598 | 42.6413 | 30.468 | 43.7214 | 46.3505 | 44.8692 | 99.3914
0.66283 | 0.30963 | 0.13507 | 0.19501 | 0.54727 | 0.79797 | 0.55869 | 0.07255 | 0.63167 | 0.15257 | 0.55814 | 0.19136 | 0.8774 | 0.90802 | 0.31268 | 16 | 0 | 0 | 1 | 2 | 2 | 43.2567 | 36.1927 | 32.7013 | 33.9002 | 40.9455 | 45.9594 | 41.1738 | 31.451 | 42.6333 | 33.0515 | 41.1627 | 33.8272 | 47.548 | 48.1603 | 36.2537 | 97.9796
0.033148 | 0.67717 | 0.36222 | 0.48362 | 0.59024 | 0.69842 | 0.23678 | 0.51278 | 0.1159 | 0.005263 | 0.28501 | 0.38722 | 0.60503 | 0.84271 | 0.2933 | 17 | 0 | 0 | 1 | 4 | 4 | 30.663 | 43.5434 | 37.2444 | 39.6724 | 41.8049 | 43.9683 | 34.7355 | 40.2555 | 32.318 | 30.1053 | 35.7002 | 37.7445 | 42.1007 | 46.8541 | 35.866 | 96.4684
0.57111 | 0.68443 | 0.99448 | 0.45223 | 0.58348 | 0.27478 | 0.59292 | 0.32856 | 0.38055 | 0.12476 | 0.64513 | 0.86377 | 0.66334 | 0.30765 | 0.86303 | 18 | 0 | 0 | 1 | 2 | 2 | 41.4222 | 43.6886 | 49.8896 | 39.0446 | 41.6695 | 35.4955 | 41.8584 | 36.5712 | 37.611 | 32.4952 | 42.9026 | 47.2754 | 43.2668 | 36.1529 | 47.2607 | 107.6927
0.034355 | 0.16869 | 0.90802 | 0.61181 | 0.9037 | 0.23001 | 0.35837 | 0.19337 | 0.86242 | 0.69381 | 0.25893 | 0.54615 | 0.48288 | 0.044623 | 0.35633 | 19 | 0 | 0 | 1 | 4 | 4 | 30.6871 | 33.3739 | 48.1603 | 42.2361 | 48.074 | 34.6003 | 37.1673 | 33.8673 | 47.2485 | 43.8763 | 35.1785 | 40.923 | 39.6575 | 30.8925 | 37.1265 | 95.4469
0.97415 | 0.77073 | 0.87404 | 0.15345 | 0.19346 | 0.048549 | 0.97531 | 0.50742 | 0.23475 | 0.35906 | 0.001846 | 0.44154 | 0.84915 | 0.34422 | 0.39807 | 20 | 0 | 0 | 1 | 2 | 2 | 49.483 | 45.4147 | 47.4809 | 33.0691 | 33.8692 | 30.971 | 49.5062 | 40.1484 | 34.695 | 37.1813 | 30.0369 | 38.8307 | 46.983 | 36.8844 | 37.9615 | 94.077
0.075859 | 0.7496 | 0.18717 | 0.070403 | 0.013591 | 0.35395 | 0.78189 | 0.051999 | 0.98142 | 0.80414 | 0.34814 | 0.88653 | 0.44917 | 0.022776 | 0.37595 | 21 | 0 | 0 | 1 | 4 | 4 | 31.5172 | 44.9921 | 33.7434 | 31.4081 | 30.2718 | 37.0791 | 45.6377 | 31.04 | 49.6284 | 46.0828 | 36.9627 | 47.7307 | 38.9835 | 30.4555 | 37.5189 | 91.7673
0.96714 | 0.38588 | 0.43468 | 0.43136 | 0.28538 | 0.61799 | 0.96661 | 0.039318 | 0.58692 | 0.5749 | 0.96788 | 0.88372 | 0.46247 | 0.28048 | 0.030258 | 22 | 0 | 0 | 1 | 2 | 2 | 49.3429 | 37.7176 | 38.6936 | 38.6271 | 35.7076 | 42.3598 | 49.3321 | 30.7864 | 41.7384 | 41.4979 | 49.3576 | 47.6744 | 39.2495 | 35.6095 | 30.6052 | 97.0991
0.45257 | 0.86233 | 0.85555 | 0.68646 | 0.63122 | 0.36015 | 0.69183 | 0.80163 | 0.16639 | 0.64994 | 0.25322 | 0.29754 | 0.99621 | 0.99995 | 0.17963 | 23 | 0 | 0 | 1 | 4 | 4 | 39.0513 | 47.2467 | 47.1111 | 43.7293 | 42.6244 | 37.2029 | 43.8365 | 46.0325 | 33.3279 | 42.9987 | 35.0643 | 35.9507 | 49.9243 | 49.9991 | 33.5926 | 105.9718
0.069421 | 0.15258 | 0.092939 | 0.28876 | 0.56726 | 0.083202 | 0.26954 | 0.28748 | 0.19869 | 0.71436 | 0.033133 | 0.99448 | 0.61247 | 0.59113 | 0.057141 | 24 | 0 | 0 | 1 | 2 | 2 | 31.3884 | 33.0516 | 31.8588 | 35.7752 | 41.3451 | 31.664 | 35.3908 | 35.7497 | 33.9737 | 44.2872 | 30.6627 | 49.8895 | 42.2494 | 41.8226 | 31.1428 | 93.7151
0.32827 | 0.80433 | 0.81337 | 0.35595 | 0.24438 | 0.35051 | 0.71901 | 0.73409 | 0.13772 | 0.20857 | 0.35986 | 0.75877 | 0.33892 | 0.29499 | 0.54514 | 25 | 0 | 0 | 1 | 4 | 4 | 36.5655 | 46.0867 | 46.2673 | 37.1191 | 34.8876 | 37.0101 | 44.3801 | 44.6818 | 32.7544 | 34.1714 | 37.1972 | 45.1753 | 36.7785 | 35.8997 | 40.9027 | 103.5418
0.9288 | 0.53808 | 0.19502 | 0.62995 | 0.34605 | 0.43287 | 0.3538 | 0.90661 | 0.63349 | 0.095365 | 0.043737 | 0.68887 | 0.5939 | 0.77938 | 0.35372 | 26 | 0 | 0 | 1 | 2 | 2 | 48.576 | 40.7616 | 33.9005 | 42.5989 | 36.921 | 38.6574 | 37.0759 | 48.1322 | 42.6699 | 31.9073 | 30.8747 | 43.7773 | 41.878 | 45.5877 | 37.0745 | 96.6825
0.86822 | 0.32994 | 0.76516 | 0.18176 | 0.45625 | 0.87711 | 0.020961 | 0.98879 | 0.8479 | 0.20919 | 0.84511 | 0.99708 | 0.24983 | 0.53938 | 0.42058 | 27 | 0 | 0 | 1 | 4 | 4 | 47.3643 | 36.5987 | 45.3032 | 33.6352 | 39.1251 | 47.5423 | 30.4192 | 49.7758 | 46.958 | 34.1838 | 46.9023 | 49.9416 | 34.9965 | 40.7876 | 38.4116 | 99.0509
0.048391 | 0.63576 | 0.95966 | 0.27087 | 0.78511 | 0.55459 | 0.90662 | 0.93052 | 0.23977 | 0.34953 | 0.88081 | 0.842 | 0.12712 | 0.11193 | 0.99993 | 28 | 0 | 0 | 1 | 2 | 2 | 30.9678 | 42.7151 | 49.1932 | 35.4174 | 45.7022 | 41.0918 | 48.1324 | 48.6103 | 34.7953 | 36.9906 | 47.6161 | 46.8401 | 32.5423 | 32.2385 | 49.9986 | 98.0017
0.18627 | 0.11434 | 0.88617 | 0.93868 | 0.50623 | 0.26872 | 0.72712 | 0.052179 | 0.99906 | 0.28826 | 0.67507 | 0.44667 | 0.65572 | 0.029478 | 0.48449 | 29 | 0 | 0 | 1 | 4 | 4 | 33.7253 | 32.2867 | 47.7234 | 48.7736 | 40.1246 | 35.3744 | 44.5423 | 31.0436 | 49.9813 | 35.7652 | 43.5013 | 38.9335 | 43.1143 | 30.5896 | 39.6898 | 93.9199
0.18295 | 0.40403 | 0.057664 | 0.60597 | 0.15362 | 0.99479 | 0.39379 | 0.2799 | 0.33815 | 0.002332 | 0.56698 | 0.053378 | 0.24043 | 0.96551 | 0.69921 | 30 | 0 | 0 | 1 | 2 | 2 | 33.659 | 38.0806 | 31.1533 | 42.1193 | 33.0723 | 49.8958 | 37.8759 | 35.5981 | 36.763 | 30.0466 | 41.3396 | 31.0676 | 34.8087 | 49.3102 | 43.9841 | 92.2675
0.42313 | 0.83824 | 0.41935 | 0.96398 | 0.13888 | 0.89669 | 0.74412 | 0.76248 | 0.2371 | 0.99991 | 0.62471 | 0.64532 | 0.88051 | 0.30842 | 0.63626 | 31 | 0 | 0 | 1 | 4 | 4 | 38.4627 | 46.7648 | 38.387 | 49.2796 | 32.7776 | 47.9338 | 44.8824 | 45.2497 | 34.742 | 49.9982 | 42.4942 | 42.9063 | 47.6102 | 36.1684 | 42.7251 | 103.6879
0.8174 | 0.30113 | 0.77843 | 0.008953 | 0.036411 | 0.67937 | 0.43539 | 0.84939 | 0.64185 | 0.4397 | 0.095941 | 0.091983 | 0.56186 | 0.32892 | 0.65689 | 32 | 0 | 0 | 1 | 2 | 2 | 46.3481 | 36.0225 | 45.5686 | 30.1791 | 30.7282 | 43.5875 | 38.7078 | 46.9877 | 42.8369 | 38.7941 | 31.9188 | 31.8397 | 41.2373 | 36.5784 | 43.1379 | 100.7266
0.009557 | 0.28471 | 0.55575 | 0.21655 | 0.90807 | 0.49531 | 0.49722 | 0.69798 | 0.28249 | 0.17697 | 0.20314 | 0.58244 | 0.30968 | 0.29122 | 0.90985 | 33 | 0 | 0 | 1 | 4 | 4 | 30.1911 | 35.6942 | 41.1149 | 34.331 | 48.1613 | 39.9062 | 39.9444 | 43.9595 | 35.6498 | 33.5394 | 34.0627 | 41.6488 | 36.1935 | 35.8243 | 48.1971 | 97.7932
0.5289 | 0.19325 | 0.2158 | 0.024699 | 0.60635 | 0.85756 | 0.04856 | 0.8108 | 0.96308 | 0.84378 | 0.39434 | 0.34046 | 0.73104 | 0.3582 | 0.71239 | 34 | 0 | 0 | 1 | 2 | 2 | 40.578 | 33.8651 | 34.3161 | 30.494 | 42.127 | 47.1512 | 30.9712 | 46.216 | 49.2615 | 46.8757 | 37.8869 | 36.8091 | 44.6207 | 37.164 | 44.2479 | 98.2743
0.79531 | 0.15887 | 0.30197 | 0.41766 | 0.45568 | 0.35518 | 0.32218 | 0.11134 | 0.43735 | 0.88139 | 0.97427 | 0.19373 | 0.73784 | 0.084384 | 0.61175 | 35 | 0 | 0 | 1 | 4 | 4 | 45.9063 | 33.1774 | 36.0395 | 38.3531 | 39.1135 | 37.1036 | 36.4436 | 32.2268 | 38.747 | 47.6278 | 49.4853 | 33.8745 | 44.7569 | 31.6877 | 42.235 | 97.0919
0.72605 | 0.99668 | 0.66831 | 0.15059 | 0.74889 | 0.82122 | 0.074329 | 0.54719 | 0.86091 | 0.81183 | 0.20736 | 0.44378 | 0.60139 | 0.71117 | 0.73151 | 36 | 0 | 0 | 1 | 2 | 2 | 44.5211 | 49.9336 | 43.3661 | 33.0117 | 44.9778 | 46.4245 | 31.4866 | 40.9438 | 47.2183 | 46.2366 | 34.1472 | 38.8755 | 42.0279 | 44.2234 | 44.6303 | 98.6455
0.054351 | 0.92292 | 0.033296 | 0.66032 | 0.14221 | 0.78693 | 0.39503 | 0.34331 | 0.90342 | 0.60461 | 0.43839 | 0.031514 | 0.084846 | 0.63899 | 0.51821 | 37 | 0 | 0 | 1 | 4 | 4 | 31.087 | 48.4584 | 30.6659 | 43.2064 | 32.8442 | 45.7386 | 37.9005 | 36.8662 | 48.0684 | 42.0922 | 38.7677 | 30.6303 | 31.6969 | 42.7798 | 40.3642 | 98.1624
0.66459 | 0.62969 | 0.20394 | 0.073407 | 0.62571 | 0.51438 | 0.69877 | 0.43809 | 0.31358 | 0.22644 | 0.68766 | 0.82725 | 0.38406 | 0.31808 | 0.63157 | 38 | 0 | 0 | 1 | 2 | 2 | 43.2918 | 42.5938 | 34.0787 | 31.4681 | 42.5142 | 40.2876 | 43.9754 | 38.7618 | 36.2716 | 34.5288 | 43.7531 | 46.5451 | 37.6812 | 36.3617 | 42.6314 | 102.3586
0.032382 | 0.52734 | 0.1485 | 0.016625 | 0.17098 | 0.98893 | 0.3245 | 0.67489 | 0.79494 | 0.62245 | 0.383 | 0.86377 | 0.14437 | 0.34715 | 0.55042 | 39 | 0 | 0 | 1 | 4 | 4 | 30.6476 | 40.5467 | 32.97 | 30.3325 | 33.4197 | 49.7785 | 36.49 | 43.4978 | 45.8989 | 42.449 | 37.6601 | 47.2754 | 32.8874 | 36.9431 | 41.0084 | 99.7099
0.91197 | 0.26664 | 0.28148 | 0.68146 | 0.24982 | 0.5126 | 0.35072 | 0.81954 | 0.74882 | 0.5931 | 0.32834 | 0.60387 | 0.41289 | 0.82669 | 0.019749 | 40 | 0 | 0 | 1 | 2 | 2 | 48.2393 | 35.3328 | 35.6296 | 43.6293 | 34.9965 | 40.2519 | 37.0144 | 46.3909 | 44.9765 | 41.862 | 36.5668 | 42.0775 | 38.2578 | 46.5339 | 30.395 | 102.4058
0.77675 | 0.97043 | 0.52282 | 0.11588 | 0.7445 | 0.24248 | 0.36427 | 0.18313 | 0.59283 | 0.62751 | 0.041121 | 0.21568 | 0.51364 | 0.10534 | 0.56754 | 41 | 0 | 0 | 1 | 4 | 4 | 45.535 | 49.4086 | 40.4564 | 32.3175 | 44.89 | 34.8496 | 37.2855 | 33.6627 | 41.8566 | 42.5502 | 30.8224 | 34.3136 | 40.2728 | 32.1068 | 41.3508 | 96.8026
0.3358 | 0.16173 | 0.55765 | 0.68359 | 0.34212 | 0.42686 | 0.58705 | 0.86694 | 0.6458 | 0.61848 | 0.97416 | 0.055488 | 0.34554 | 0.7803 | 0.63486 | 42 | 0 | 0 | 1 | 2 | 2 | 36.7161 | 33.2346 | 41.1529 | 43.6718 | 36.8424 | 38.5371 | 41.7411 | 47.3387 | 42.916 | 42.3697 | 49.4833 | 31.1098 | 36.9107 | 45.6061 | 42.6972 | 102.8814
0.13708 | 0.47593 | 0.32325 | 0.27488 | 0.12179 | 0.091724 | 0.94918 | 0.10293 | 0.7387 | 0.27379 | 0.43379 | 0.9867 | 0.45255 | 0.78013 | 0.91797 | 43 | 0 | 0 | 1 | 4 | 4 | 32.7415 | 39.5185 | 36.465 | 35.4976 | 32.4358 | 31.8345 | 48.9837 | 32.0585 | 44.774 | 35.4759 | 38.6759 | 49.734 | 39.051 | 45.6025 | 48.3595 | 102.9462
0.80368 | 0.44279 | 0.9068 | 0.41312 | 0.34239 | 0.38455 | 0.89619 | 0.22335 | 0.034813 | 0.42479 | 0.63191 | 0.20804 | 0.56729 | 0.4903 | 0.37332 | 44 | 0 | 0 | 1 | 2 | 2 | 46.0736 | 38.8558 | 48.136 | 38.2624 | 36.8477 | 37.6911 | 47.9237 | 34.4671 | 30.6963 | 38.4958 | 42.6381 | 34.1608 | 41.3459 | 39.8059 | 37.4664 | 101.7048
0.48645 | 0.1972 | 0.98617 | 0.50009 | 0.43547 | 0.26249 | 0.36726 | 0.38106 | 0.84468 | 0.72253 | 0.5415 | 0.16431 | 0.008499 | 0.47989 | 0.65785 | 45 | 0 | 0 | 1 | 4 | 4 | 39.7289 | 33.9439 | 49.7234 | 40.0019 | 38.7094 | 35.2499 | 37.3452 | 37.6212 | 46.8937 | 44.4506 | 40.83 | 33.2862 | 30.17 | 39.5977 | 43.1569 | 99.3638
0.8546 | 0.84279 | 0.91594 | 0.4246 | 0.83633 | 0.23697 | 0.40556 | 0.7788 | 0.23071 | 0.18091 | 0.75741 | 0.08042 | 0.55938 | 0.31675 | 0.3247 | 46 | 0 | 0 | 1 | 2 | 2 | 47.092 | 46.8557 | 48.3188 | 38.492 | 46.7265 | 34.7395 | 38.1112 | 45.576 | 34.6143 | 33.6183 | 45.1482 | 31.6084 | 41.1876 | 36.335 | 36.494 | 103.7187
0.53606 | 0.9842 | 0.72104 | 0.71487 | 0.78786 | 0.038259 | 0.34591 | 0.8985 | 0.88367 | 0.13806 | 0.62857 | 0.58973 | 0.56581 | 0.42221 | 0.020471 | 47 | 0 | 0 | 1 | 4 | 4 | 40.7211 | 49.6841 | 44.4208 | 44.2975 | 45.7571 | 30.7652 | 36.9182 | 47.9701 | 47.6735 | 32.7612 | 42.5714 | 41.7946 | 41.3162 | 38.4443 | 30.4094 | 101.8957
0.067673 | 0.80441 | 0.33126 | 0.79512 | 0.37091 | 0.94811 | 0.39361 | 0.87111 | 0.32777 | 0.053659 | 0.47878 | 0.029287 | 0.53914 | 0.31657 | 0.78673 | 48 | 0 | 0 | 1 | 2 | 2 | 31.3535 | 46.0883 | 36.6252 | 45.9024 | 37.4181 | 48.9621 | 37.8723 | 47.4221 | 36.5553 | 31.0732 | 39.5757 | 30.5857 | 40.7827 | 36.3314 | 45.7345 | 93.0124
0.72224 | 0.28132 | 0.77551 | 0.50555 | 0.40639 | 0.64907 | 0.17578 | 0.9828 | 0.5494 | 0.058583 | 0.84568 | 0.074831 | 0.21736 | 0.58742 | 0.9146 | 49 | 0 | 0 | 1 | 4 | 4 | 44.4447 | 35.6265 | 45.5102 | 40.1109 | 38.1278 | 42.9815 | 33.5157 | 49.6559 | 40.988 | 31.1717 | 46.9135 | 31.4966 | 34.3472 | 41.7484 | 48.292 | 98.2947
0.9597 | 0.18378 | 0.85816 | 0.62368 | 0.1561 | 0.92631 | 0.33167 | 0.74785 | 0.29645 | 0.85974 | 0.052778 | 0.62071 | 0.546 | 0.40714 | 0.36419 | 50 | 0 | 0 | 1 | 2 | 2 | 49.194 | 33.6756 | 47.1632 | 42.4735 | 33.1221 | 48.5261 | 36.6333 | 44.9569 | 35.929 | 47.1948 | 31.0556 | 42.4141 | 40.9201 | 38.1427 | 37.2839 | 100.1067
0.48527 | 0.073438 | 0.54717 | 0.11152 | 0.99677 | 0.67194 | 0.85907 | 0.15558 | 0.86317 | 0.67613 | 0.1697 | 0.98292 | 0.43439 | 0.83215 | 0.64043 | 51 | 0 | 0 | 1 | 4 | 4 | 39.7055 | 31.4688 | 40.9434 | 32.2304 | 49.9355 | 43.4387 | 47.1813 | 33.1116 | 47.2634 | 43.5227 | 33.3939 | 49.6584 | 38.6878 | 46.6429 | 42.8087 | 97.9743
0.74991 | 0.77306 | 0.48474 | 0.88172 | 0.49053 | 0.2253 | 0.0063 | 0.097341 | 0.19921 | 0.97305 | 0.19575 | 0.71477 | 0.6065 | 0.46982 | 0.98187 | 52 | 0 | 0 | 1 | 2 | 2 | 44.9983 | 45.4612 | 39.6949 | 47.6343 | 39.8107 | 34.506 | 30.126 | 31.9468 | 33.9841 | 49.4609 | 33.915 | 44.2954 | 42.1301 | 39.3963 | 49.6373 | 103.7359
0.24164 | 0.1585 | 0.1365 | 0.74722 | 0.030778 | 0.42247 | 0.48619 | 0.84949 | 0.43221 | 0.41705 | 0.95167 | 0.51757 | 0.53364 | 0.049167 | 0.19281 | 53 | 0 | 0 | 1 | 4 | 4 | 34.8329 | 33.1701 | 32.7299 | 44.9444 | 30.6156 | 38.4494 | 39.7238 | 46.9898 | 38.6442 | 38.341 | 49.0333 | 40.3513 | 40.6728 | 30.9833 | 33.8563 | 99.9399
0.43686 | 0.25618 | 0.46076 | 0.6861 | 0.33118 | 0.95852 | 0.04539 | 0.1055 | 0.58874 | 0.50269 | 0.62631 | 0.77206 | 0.1839 | 0.3641 | 0.92235 | 54 | 0 | 0 | 1 | 2 | 2 | 38.7373 | 35.1237 | 39.2152 | 43.722 | 36.6237 | 49.1703 | 30.9078 | 32.11 | 41.7749 | 40.0538 | 42.5261 | 45.4412 | 33.6781 | 37.282 | 48.447 | 99.7096
0.90479 | 0.5149 | 0.93478 | 0.81395 | 0.8724 | 0.83308 | 0.21536 | 0.57965 | 0.601 | 0.93939 | 0.73656 | 0.85776 | 0.85926 | 0.28108 | 0.91822 | 55 | 0 | 0 | 1 | 4 | 4 | 48.0958 | 40.2979 | 48.6957 | 46.279 | 47.448 | 46.6616 | 34.3072 | 41.5931 | 42.0201 | 48.7878 | 44.7311 | 47.1551 | 47.1851 | 35.6216 | 48.3645 | 110.2267
0.90476 | 0.2985 | 0.11054 | 0.42475 | 0.29702 | 0.045097 | 0.94568 | 0.63546 | 0.49582 | 0.94746 | 0.90806 | 0.67166 | 0.62543 | 0.22991 | 0.22576 | 56 | 0 | 0 | 1 | 2 | 2 | 48.0952 | 35.9701 | 32.2107 | 38.4949 | 35.9405 | 30.9019 | 48.9135 | 42.7092 | 39.9164 | 48.9491 | 48.1612 | 43.4333 | 42.5086 | 34.5983 | 34.5151 | 97.6278
0.10269 | 0.41919 | 0.14718 | 0.91808 | 0.03965 | 0.56762 | 0.26405 | 0.074897 | 0.75144 | 0.1086 | 0.45466 | 0.74808 | 0.61545 | 0.016679 | 0.11637 | 57 | 0 | 0 | 1 | 4 | 4 | 32.0537 | 38.3839 | 32.9437 | 48.3615 | 30.793 | 41.3524 | 35.281 | 31.4979 | 45.0287 | 32.1721 | 39.0931 | 44.9616 | 42.309 | 30.3336 | 32.3273 | 92.6245
0.44711 | 0.63077 | 0.29702 | 0.46014 | 0.88379 | 0.76092 | 0.10331 | 0.26303 | 0.65376 | 0.64037 | 0.1943 | 0.6798 | 0.48755 | 0.66417 | 0.72048 | 58 | 0 | 0 | 1 | 2 | 2 | 38.9423 | 42.6153 | 35.9404 | 39.2029 | 47.6757 | 45.2184 | 32.0662 | 35.2607 | 43.0752 | 42.8074 | 33.886 | 43.5961 | 39.7509 | 43.2835 | 44.4096 | 101.8927
0.90029 | 0.55996 | 0.11071 | 0.18821 | 0.020211 | 0.9361 | 0.62381 | 0.84491 | 0.97959 | 0.90656 | 0.50702 | 0.26559 | 0.19908 | 0.28372 | 0.24943 | 59 | 0 | 0 | 1 | 4 | 4 | 48.0057 | 41.1992 | 32.2142 | 33.7642 | 30.4042 | 48.7221 | 42.4763 | 46.8981 | 49.5919 | 48.1311 | 40.1404 | 35.3117 | 33.9815 | 35.6745 | 34.9885 | 106.862
0.3919 | 0.89415 | 0.51678 | 0.75817 | 0.087505 | 0.17236 | 0.24 | 0.69486 | 0.27265 | 0.43561 | 0.018387 | 0.80744 | 0.72748 | 0.96346 | 0.66569 | 60 | 0 | 0 | 1 | 2 | 2 | 37.8381 | 47.8829 | 40.3356 | 45.1634 | 31.7501 | 33.4471 | 34.7999 | 43.8973 | 35.4529 | 38.7123 | 30.3677 | 46.1489 | 44.5497 | 49.2691 | 43.3138 | 95.5649
0.67556 | 0.883 | 0.26493 | 0.51887 | 0.032467 | 0.87184 | 0.018191 | 0.26031 | 0.84949 | 0.95477 | 0.81403 | 0.68599 | 0.043339 | 0.75756 | 0.64831 | 61 | 0 | 0 | 1 | 4 | 4 | 43.5111 | 47.66 | 35.2987 | 40.3774 | 30.6493 | 47.4368 | 30.3638 | 35.2063 | 46.9899 | 49.0955 | 46.2805 | 43.7197 | 30.8668 | 45.1511 | 42.9663 | 91.8799
0.85184 | 0.53656 | 0.74906 | 0.68574 | 0.068689 | 0.4599 | 0.36596 | 0.76328 | 0.86564 | 0.44202 | 0.95625 | 0.67329 | 0.2428 | 0.41842 | 0.7586 | 62 | 0 | 0 | 1 | 2 | 2 | 47.0367 | 40.7311 | 44.9812 | 43.7149 | 31.3738 | 39.1981 | 37.3191 | 45.2656 | 47.3128 | 38.8404 | 49.125 | 43.4658 | 34.8561 | 38.3685 | 45.1719 | 103.549
0.1684 | 0.7164 | 0.28787 | 0.37274 | 0.87011 | 0.96686 | 0.61924 | 0.29431 | 0.58475 | 0.75309 | 0.51295 | 0.004034 | 0.91396 | 0.95036 | 0.83556 | 63 | 0 | 0 | 1 | 4 | 4 | 33.3681 | 44.3279 | 35.7574 | 37.4548 | 47.4022 | 49.3371 | 42.3848 | 35.8862 | 41.695 | 45.0617 | 40.2591 | 30.0807 | 48.2792 | 49.0072 | 46.7113 | 99.3349
0.66461 | 0.070261 | 0.84564 | 0.69195 | 0.40931 | 0.28649 | 0.60726 | 0.017693 | 0.051438 | 0.10191 | 0.29476 | 0.359 | 0.92699 | 0.83172 | 0.34022 | 64 | 0 | 0 | 1 | 2 | 2 | 43.2922 | 31.4052 | 46.9129 | 43.839 | 38.1861 | 35.7298 | 42.1452 | 30.3539 | 31.0288 | 32.0381 | 35.8951 | 37.18 | 48.5398 | 46.6345 | 36.8045 | 97.6542
0.6801 | 0.82235 | 0.57592 | 0.3342 | 0.32567 | 0.7729 | 0.73582 | 0.61154 | 0.046682 | 0.78234 | 0.93562 | 0.17339 | 0.76287 | 0.14799 | 0.98728 | 65 | 0 | 0 | 1 | 4 | 4 | 43.6019 | 46.4471 | 41.5184 | 36.684 | 36.5133 | 45.4581 | 44.7164 | 42.2307 | 30.9336 | 45.6467 | 48.7125 | 33.4678 | 45.2574 | 32.9599 | 49.7456 | 100.4068
0.19443 | 0.74472 | 0.46588 | 0.80271 | 0.79529 | 0.52355 | 0.15338 | 0.24472 | 0.74937 | 0.9832 | 0.43353 | 0.45489 | 0.35491 | 0.42819 | 0.47835 | 66 | 0 | 0 | 1 | 2 | 2 | 33.8886 | 44.8944 | 39.3177 | 46.0542 | 45.9057 | 40.471 | 33.0675 | 34.8944 | 44.9875 | 49.6639 | 38.6706 | 39.0979 | 37.0982 | 38.5638 | 39.567 | 104.0543
0.48672 | 0.68119 | 0.84789 | 0.04475 | 0.84481 | 0.30256 | 0.38815 | 0.59062 | 0.84504 | 0.26774 | 0.76488 | 0.78302 | 0.98378 | 0.55219 | 0.072941 | 67 | 0 | 0 | 1 | 4 | 4 | 39.7345 | 43.6239 | 46.9578 | 30.895 | 46.8963 | 36.0512 | 37.7629 | 41.8124 | 46.9008 | 35.3547 | 45.2976 | 45.6604 | 49.6757 | 41.0439 | 31.4588 | 97.7086
0.016162 | 0.20077 | 0.41314 | 0.60344 | 0.70398 | 0.59453 | 0.7949 | 0.2088 | 0.19423 | 0.62222 | 0.74286 | 0.13759 | 0.52287 | 0.6303 | 0.82201 | 68 | 0 | 0 | 1 | 2 | 2 | 30.3232 | 34.0155 | 38.2628 | 42.0688 | 44.0796 | 41.8906 | 45.8981 | 34.176 | 33.8847 | 42.4444 | 44.8571 | 32.7518 | 40.4574 | 42.606 | 46.4401 | 96.9597
0.7437 | 0.54947 | 0.33329 | 0.2346 | 0.66328 | 0.1382 | 0.65699 | 0.57665 | 0.94515 | 0.7897 | 0.85428 | 0.15942 | 0.42616 | 0.53043 | 0.014965 | 69 | 0 | 0 | 1 | 4 | 4 | 44.8739 | 40.9894 | 36.6658 | 34.692 | 43.2656 | 32.7639 | 43.1399 | 41.533 | 48.903 | 45.7939 | 47.0856 | 33.1884 | 38.5233 | 40.6086 | 30.2993 | 97.7552
0.47786 | 0.26717 | 0.40034 | 0.76798 | 0.38351 | 0.76441 | 0.69213 | 0.21126 | 0.7245 | 0.6582 | 0.93122 | 0.19348 | 0.86599 | 0.34784 | 0.6016 | 70 | 0 | 0 | 1 | 2 | 2 | 39.5572 | 35.3434 | 38.0067 | 45.3597 | 37.6702 | 45.2881 | 43.8425 | 34.2252 | 44.4899 | 43.1641 | 48.6243 | 33.8697 | 47.3199 | 36.9567 | 42.032 | 103.4383
0.19217 | 0.68015 | 0.51464 | 0.060604 | 0.34146 | 0.92463 | 0.18671 | 0.15687 | 0.60411 | 0.53954 | 0.033375 | 0.37075 | 0.35347 | 0.91054 | 0.99494 | 71 | 0 | 0 | 1 | 4 | 4 | 33.8434 | 43.603 | 40.2928 | 31.2121 | 36.8291 | 48.4926 | 33.7342 | 33.1374 | 42.0822 | 40.7908 | 30.6675 | 37.415 | 37.0693 | 48.2109 | 49.8988 | 95.0169
0.59405 | 0.62195 | 0.23645 | 0.2879 | 0.36828 | 0.84148 | 0.22503 | 0.004544 | 0.56108 | 0.33557 | 0.89354 | 0.56821 | 0.67973 | 0.53358 | 0.68546 | 72 | 0 | 0 | 1 | 2 | 2 | 41.881 | 42.4389 | 34.7289 | 35.758 | 37.3656 | 46.8297 | 34.5006 | 30.0909 | 41.2216 | 36.7114 | 47.8709 | 41.3642 | 43.5946 | 40.6715 | 43.7092 | 105.4914
0.47852 | 0.10986 | 0.50244 | 0.56905 | 0.73756 | 0.053086 | 0.55758 | 0.38582 | 0.42336 | 0.37043 | 0.46962 | 0.26882 | 0.70472 | 0.43197 | 0.66345 | 73 | 0 | 0 | 1 | 4 | 4 | 39.5703 | 32.1971 | 40.0489 | 41.381 | 44.7512 | 31.0617 | 41.1517 | 37.7163 | 38.4671 | 37.4086 | 39.3924 | 35.3764 | 44.0944 | 38.6394 | 43.2691 | 98.6352
0.13274 | 0.60185 | 0.60244 | 0.9247 | 0.38818 | 0.24229 | 0.19947 | 0.51965 | 0.1527 | 0.18175 | 0.78216 | 0.31995 | 0.66392 | 0.05509 | 0.69137 | 74 | 0 | 0 | 1 | 2 | 2 | 32.6549 | 42.037 | 42.0487 | 48.494 | 37.7636 | 34.8459 | 33.9895 | 40.3929 | 33.054 | 33.635 | 45.6432 | 36.3989 | 43.2785 | 31.1018 | 43.8274 | 96.8106
0.9255 | 0.30125 | 0.15294 | 0.89724 | 0.69175 | 0.31138 | 0.7034 | 0.51136 | 0.15417 | 0.41728 | 0.66551 | 0.64802 | 0.43837 | 0.97906 | 0.81293 | 75 | 0 | 0 | 1 | 4 | 4 | 48.5099 | 36.0249 | 33.0589 | 47.9448 | 43.8351 | 36.2275 | 44.0679 | 40.2272 | 33.0833 | 38.3455 | 43.3101 | 42.9604 | 38.7674 | 49.5812 | 46.2586 | 104.9096
0.96418 | 0.7719 | 0.062899 | 0.7536 | 0.050965 | 0.96914 | 0.12938 | 0.67436 | 0.70837 | 0.28611 | 0.68255 | 0.87826 | 0.90058 | 0.14909 | 0.26536 | 76 | 0 | 0 | 1 | 2 | 2 | 49.2837 | 45.438 | 31.258 | 45.072 | 31.0193 | 49.3829 | 32.5876 | 43.4871 | 44.1675 | 35.7222 | 43.6511 | 47.5651 | 48.0115 | 32.9818 | 35.3072 | 96.5887
0.005415 | 0.30534 | 0.083966 | 0.18418 | 0.34987 | 0.23767 | 0.72131 | 0.22276 | 0.36179 | 0.83344 | 0.94416 | 0.74289 | 0.005481 | 0.23355 | 0.96861 | 77 | 0 | 0 | 1 | 4 | 4 | 30.1083 | 36.1068 | 31.6793 | 33.6836 | 36.9974 | 34.7534 | 44.4262 | 34.4551 | 37.2358 | 46.6687 | 48.8831 | 44.8578 | 30.1096 | 34.6709 | 49.3722 | 94.6731
0.24185 | 0.47269 | 0.54299 | 0.21294 | 0.63326 | 0.50808 | 0.31159 | 0.51207 | 0.11981 | 0.98723 | 0.96717 | 0.261 | 0.023435 | 0.031052 | 0.19432 | 78 | 0 | 0 | 1 | 2 | 2 | 34.837 | 39.4538 | 40.8598 | 34.2589 | 42.6652 | 40.1616 | 36.2318 | 40.2414 | 32.3962 | 49.7445 | 49.3434 | 35.22 | 30.4687 | 30.621 | 33.8863 | 97.1238
0.96422 | 0.23797 | 0.45738 | 0.24473 | 0.050962 | 0.47979 | 0.35263 | 0.50472 | 0.96152 | 0.23877 | 0.45593 | 0.45039 | 0.11754 | 0.7251 | 0.10433 | 79 | 0 | 0 | 1 | 4 | 4 | 49.2843 | 34.7594 | 39.1476 | 34.8947 | 31.0192 | 39.5959 | 37.0525 | 40.0944 | 49.2304 | 34.7754 | 39.1186 | 39.0078 | 32.3508 | 44.502 | 32.0866 | 97.8812
0.045686 | 0.29594 | 0.13481 | 0.98583 | 0.13195 | 0.57028 | 0.45583 | 0.40277 | 0.2656 | 0.35363 | 0.30176 | 0.9274 | 0.98569 | 0.60384 | 0.033189 | 80 | 0 | 0 | 1 | 2 | 2 | 30.9137 | 35.9187 | 32.6962 | 49.7166 | 32.6391 | 41.4056 | 39.1166 | 38.0554 | 35.3119 | 37.0725 | 36.0353 | 48.548 | 49.7138 | 42.0768 | 30.6638 | 96.8894
0.84989 | 0.23099 | 0.98817 | 0.47357 | 0.10239 | 0.75792 | 0.48032 | 0.38703 | 0.42949 | 0.72021 | 0.76068 | 0.83948 | 0.14975 | 0.33647 | 0.3277 | 81 | 0 | 0 | 1 | 4 | 4 | 46.9977 | 34.6198 | 49.7634 | 39.4714 | 32.0478 | 45.1583 | 39.6065 | 37.7406 | 38.5898 | 44.4041 | 45.2135 | 46.7895 | 32.9949 | 36.7293 | 36.554 | 102.7833
0.14519 | 0.78849 | 0.92874 | 0.64888 | 0.21382 | 0.66343 | 0.20852 | 0.75854 | 0.74787 | 0.36855 | 0.90119 | 0.088397 | 0.26227 | 0.9954 | 0.36452 | 82 | 0 | 0 | 1 | 2 | 2 | 32.9037 | 45.7698 | 48.5749 | 42.9775 | 34.2765 | 43.2686 | 34.1705 | 45.1708 | 44.9573 | 37.3711 | 48.0238 | 31.7679 | 35.2453 | 49.9081 | 37.2905 | 98.8422
0.76536 | 0.68165 | 0.55405 | 0.039139 | 0.18862 | 0.17913 | 0.39917 | 0.88114 | 0.013912 | 0.72923 | 0.51967 | 0.52841 | 0.80365 | 0.25826 | 0.1535 | 83 | 0 | 0 | 1 | 4 | 4 | 45.3072 | 43.633 | 41.0811 | 30.7828 | 33.7724 | 33.5826 | 37.9835 | 47.6228 | 30.2782 | 44.5846 | 40.3933 | 40.5683 | 46.0729 | 35.1651 | 33.07 | 94.131
0.70527 | 0.53773 | 0.73814 | 0.2146 | 0.66719 | 0.94087 | 0.1222 | 0.36317 | 0.74982 | 0.17823 | 0.65976 | 0.74124 | 0.96658 | 0.09287 | 0.76454 | 84 | 0 | 0 | 1 | 2 | 2 | 44.1053 | 40.7546 | 44.7629 | 34.2921 | 43.3439 | 48.8174 | 32.4439 | 37.2634 | 44.9963 | 33.5647 | 43.1952 | 44.8247 | 49.3316 | 31.8574 | 45.2908 | 98.5934
0.47982 | 0.97015 | 0.18208 | 0.079877 | 0.11575 | 0.5174 | 0.4754 | 0.053196 | 0.83607 | 0.95793 | 0.68265 | 0.83785 | 0.89397 | 0.42105 | 0.99341 | 85 | 0 | 0 | 1 | 4 | 4 | 39.5963 | 49.403 | 33.6416 | 31.5975 | 32.315 | 40.348 | 39.5079 | 31.0639 | 46.7213 | 49.1587 | 43.653 | 46.7569 | 47.8794 | 38.421 | 49.8683 | 101.0825
0.36188 | 0.97946 | 0.75853 | 0.99224 | 0.4109 | 0.62014 | 0.34179 | 0.77346 | 0.82514 | 0.40017 | 0.30704 | 0.97361 | 0.65212 | 0.88023 | 0.97364 | 86 | 0 | 0 | 1 | 2 | 2 | 37.2375 | 49.5891 | 45.1706 | 49.8448 | 38.2179 | 42.4028 | 36.8357 | 45.4692 | 46.5028 | 38.0034 | 36.1409 | 49.4723 | 43.0425 | 47.6045 | 49.4729 | 110.2141
0.22914 | 0.22119 | 0.75066 | 0.44325 | 0.70335 | 0.11603 | 0.58245 | 0.10179 | 0.46274 | 0.41238 | 0.36171 | 0.6648 | 0.69865 | 0.91243 | 0.22306 | 87 | 0 | 0 | 1 | 4 | 4 | 34.5828 | 34.4239 | 45.0133 | 38.8651 | 44.067 | 32.3206 | 41.649 | 32.0358 | 39.2549 | 38.2476 | 37.2342 | 43.2961 | 43.973 | 48.2485 | 34.4612 | 100.9209
0.9632 | 0.80232 | 0.66478 | 0.51954 | 0.27351 | 0.78763 | 0.38496 | 0.65014 | 0.94092 | 0.39328 | 0.98696 | 0.74679 | 0.47436 | 0.63946 | 0.2887 | 88 | 0 | 0 | 1 | 2 | 2 | 49.264 | 46.0465 | 43.2955 | 40.3908 | 35.4703 | 45.7527 | 37.6992 | 43.0027 | 48.8183 | 37.8656 | 49.7392 | 44.9358 | 39.4873 | 42.7891 | 35.7741 | 108.9435
0.33654 | 0.52872 | 0.33894 | 0.34808 | 0.21484 | 0.61689 | 0.12617 | 0.55435 | 0.72221 | 0.99118 | 0.92248 | 0.13319 | 0.003263 | 0.81715 | 0.74157 | 89 | 0 | 0 | 1 | 4 | 4 | 36.7309 | 40.5743 | 36.7788 | 36.9615 | 34.2968 | 42.3378 | 32.5234 | 41.087 | 44.4442 | 49.8236 | 48.4495 | 32.6638 | 30.0653 | 46.343 | 44.8313 | 96.8854
0.081273 | 0.73989 | 0.34251 | 0.98781 | 0.25238 | 0.86599 | 0.61003 | 0.12834 | 0.07483 | 0.20891 | 0.34509 | 0.7759 | 0.71885 | 0.21671 | 0.31604 | 90 | 0 | 0 | 1 | 2 | 2 | 31.6255 | 44.7978 | 36.8501 | 49.7562 | 35.0475 | 47.3198 | 42.2007 | 32.5667 | 31.4966 | 34.1782 | 36.9018 | 45.518 | 44.377 | 34.3341 | 36.3207 | 97.4562
0.5317 | 0.36651 | 0.39722 | 0.018041 | 0.87903 | 0.94853 | 0.72545 | 0.1434 | 0.99708 | 0.38103 | 0.16902 | 0.63435 | 0.75848 | 0.84811 | 0.028552 | 91 | 0 | 0 | 1 | 4 | 4 | 40.634 | 37.3302 | 37.9445 | 30.3608 | 47.5806 | 48.9706 | 44.509 | 32.868 | 49.9416 | 37.6206 | 33.3803 | 42.6869 | 45.1697 | 46.9622 | 30.571 | 93.7998
0.64626 | 0.18632 | 0.030831 | 0.21037 | 0.6157 | 0.86767 | 0.67637 | 0.97576 | 0.62782 | 0.45194 | 0.65963 | 0.90681 | 0.70277 | 0.64724 | 0.78267 | 92 | 6 | 6 | 0.97 | 2 | 1.94 | 42.9253 | 33.7263 | 30.6166 | 34.2075 | 42.314 | 47.3535 | 43.5274 | 49.5153 | 42.5564 | 39.0388 | 43.1927 | 48.1362 | 44.0554 | 42.9448 | 45.6534 | 112.6002
0.85452 | 0.77865 | 0.91283 | 0.15626 | 0.35968 | 0.77311 | 0.7498 | 0.54303 | 0.24446 | 0.29822 | 0.49844 | 0.98514 | 0.5343 | 0.25603 | 0.19353 | 93 | 7 | 13 | 0.935 | 4 | 3.74 | 47.0904 | 45.5729 | 48.2566 | 33.1253 | 37.1937 | 45.4623 | 44.9959 | 40.8606 | 34.8892 | 35.9644 | 39.9688 | 49.7027 | 40.686 | 35.1207 | 33.8706 | 101.885
0.66126 | 0.85801 | 0.32692 | 0.33795 | 0.3327 | 0.69259 | 0.44296 | 0.65679 | 0.033038 | 0.48983 | 0.42917 | 0.37711 | 0.29368 | 0.42407 | 0.87303 | 94 | 13 | 26 | 0.87 | 2 | 1.74 | 43.2252 | 47.1601 | 36.5384 | 36.7589 | 36.6541 | 43.8518 | 38.8592 | 43.1357 | 30.6608 | 39.7966 | 38.5835 | 37.5421 | 35.8736 | 38.4814 | 47.4606 | 103.0727
0.60505 | 0.40083 | 0.2416 | 0.29444 | 0.11133 | 0.66763 | 0.52031 | 0.67409 | 0.83668 | 0.11535 | 0.24864 | 0.87307 | 0.30551 | 0.64914 | 0.43083 | 95 | 8 | 34 | 0.83 | 4 | 3.32 | 42.101 | 38.0165 | 34.8321 | 35.8889 | 32.2266 | 43.3526 | 40.4061 | 43.4818 | 46.7335 | 32.3069 | 34.9727 | 47.4613 | 36.1102 | 42.9828 | 38.6166 | 99.5062
0.62301 | 0.70762 | 0.92452 | 0.88375 | 0.15411 | 0.33277 | 0.88351 | 0.96949 | 0.37983 | 0.51805 | 0.042564 | 0.37423 | 0.016398 | 0.44978 | 0.04509 | 96 | 8 | 42 | 0.79 | 2 | 1.58 | 42.4602 | 44.1524 | 48.4904 | 47.675 | 33.0821 | 36.6553 | 47.6702 | 49.3899 | 37.5966 | 40.3611 | 30.8513 | 37.4846 | 30.328 | 38.9957 | 30.9018 | 100.0654
0.46614 | 0.12277 | 0.015653 | 0.55723 | 0.20537 | 0.545 | 0.88202 | 0.68622 | 0.35179 | 0.33032 | 0.10137 | 0.14342 | 0.41975 | 0.091566 | 0.038775 | 97 | 21 | 63 | 0.685 | 4 | 2.74 | 39.3228 | 32.4554 | 30.3131 | 41.1447 | 34.1074 | 40.9 | 47.6404 | 43.7243 | 37.0359 | 36.6064 | 32.0274 | 32.8683 | 38.395 | 31.8313 | 30.7755 | 97.6949
0.47151 | 0.43958 | 0.50335 | 0.64163 | 0.95706 | 0.9119 | 0.61077 | 0.14742 | 0.81111 | 0.46428 | 0.75024 | 0.62931 | 0.85384 | 0.79746 | 0.69768 | 98 | 29 | 92 | 0.54 | 2 | 1.08 | 39.4301 | 38.7916 | 40.067 | 42.8325 | 49.1412 | 48.2379 | 42.2153 | 32.9483 | 46.2222 | 39.2856 | 45.0049 | 42.5861 | 47.0767 | 45.9491 | 43.9537 | 114.326
0.66813 | 0.86696 | 0.12472 | 0.69839 | 0.051439 | 0.71209 | 0.074148 | 0.40966 | 0.38894 | 0.63816 | 0.031153 | 0.050843 | 0.89287 | 0.93465 | 0.10115 | 99 | 17 | 109 | 0.455 | 4 | 1.82 | 43.3627 | 47.3391 | 32.4943 | 43.9678 | 31.0288 | 44.2417 | 31.483 | 38.1933 | 37.7789 | 42.7631 | 30.6231 | 31.0169 | 47.8574 | 48.693 | 32.0229 | 93.1348
0.28159 | 0.2532 | 0.035971 | 0.26715 | 0.60123 | 0.95894 | 0.028407 | 0.77955 | 0.78509 | 0.78014 | 0.063202 | 0.57133 | 0.046257 | 0.81348 | 0.69483 | 100 | 18 | 127 | 0.365 | 2 | 0.73 | 35.6317 | 35.0639 | 30.7194 | 35.343 | 42.0247 | 49.1788 | 30.5681 | 45.5911 | 45.7018 | 45.6029 | 31.264 | 41.4266 | 30.9251 | 46.2695 | 43.8967 | 92.2127
0.071452 | 0.32425 | 0.78554 | 0.81525 | 0.95351 | 0.89945 | 0.538 | 0.76924 | 0.67093 | 0.18771 | 0.20576 | 0.67916 | 0.94281 | 0.13563 | 0.94109 | 101 | 16 | 143 | 0.285 | 4 | 1.14 | 31.429 | 36.485 | 45.7108 | 46.305 | 49.0701 | 47.9889 | 40.76 | 45.3848 | 43.4186 | 33.7542 | 34.1152 | 43.5832 | 48.8562 | 32.7125 | 48.8218 | 97.8958
0.1454 | 0.5575 | 0.37305 | 0.64757 | 0.47214 | 0.36181 | 0.67693 | 0.33421 | 0.95629 | 0.49885 | 0.11522 | 0.144 | 0.027127 | 0.82294 | 0.7137 | 102 | 10 | 153 | 0.235 | 2 | 0.47 | 32.9081 | 41.15 | 37.461 | 42.9514 | 39.4428 | 37.2362 | 43.5387 | 36.6841 | 49.1258 | 39.9769 | 32.3045 | 32.88 | 30.5425 | 46.4588 | 44.2741 | 100.1347
0.86306 | 0.58793 | 0.53359 | 0.54779 | 0.5932 | 0.41092 | 0.58738 | 0.74554 | 0.72649 | 0.87972 | 0.25914 | 0.7005 | 0.39864 | 0.72882 | 0.98155 | 103 | 11 | 164 | 0.18 | 4 | 0.72 | 47.2612 | 41.7585 | 40.6718 | 40.9557 | 41.8641 | 38.2184 | 41.7477 | 44.9108 | 44.5297 | 47.5945 | 35.1827 | 44.01 | 37.9728 | 44.5763 | 49.6309 | 114.0729
0.94301 | 0.63935 | 0.82891 | 0.03047 | 0.92366 | 0.060499 | 0.93375 | 0.23837 | 0.20099 | 0.84127 | 0.21193 | 0.54265 | 0.53347 | 0.2339 | 0.45468 | 104 | 13 | 177 | 0.115 | 2 | 0.23 | 48.8601 | 42.787 | 46.5782 | 30.6094 | 48.4732 | 31.21 | 48.6749 | 34.7674 | 34.0199 | 46.8254 | 34.2387 | 40.8531 | 40.6694 | 34.678 | 39.0936 | 96.058
0.87518 | 0.11571 | 0.58524 | 0.039371 | 0.46147 | 0.73925 | 0.95815 | 0.53007 | 0.58569 | 0.80958 | 0.1113 | 0.17132 | 0.96666 | 0.98956 | 0.90886 | 105 | 3 | 180 | 0.1 | 4 | 0.4 | 47.5036 | 32.3141 | 41.7048 | 30.7874 | 39.2293 | 44.7851 | 49.163 | 40.6013 | 41.7138 | 46.1916 | 32.2259 | 33.4264 | 49.3331 | 49.7911 | 48.1771 | 103.6147
0.46171 | 0.9293 | 0.1215 | 0.30092 | 0.46996 | 0.2994 | 0.822 | 0.28996 | 0.38736 | 0.8192 | 0.022067 | 0.90201 | 0.17089 | 0.095408 | 0.968 | 106 | 4 | 184 | 0.08 | 2 | 0.16 | 39.2342 | 48.5861 | 32.4299 | 36.0184 | 39.3992 | 35.988 | 46.4401 | 35.7992 | 37.7471 | 46.3839 | 30.4413 | 48.0401 | 33.4178 | 31.9082 | 49.3599 | 98.6705
0.072357 | 0.63499 | 0.80056 | 0.17951 | 0.961 | 0.58646 | 0.38146 | 0.045341 | 0.78618 | 0.12039 | 0.17422 | 0.11323 | 0.73177 | 0.20218 | 0.35966 | 107 | 4 | 188 | 0.06 | 4 | 0.24 | 31.4471 | 42.6997 | 46.0113 | 33.5901 | 49.2199 | 41.7292 | 37.6292 | 30.9068 | 45.7236 | 32.4078 | 33.4843 | 32.2646 | 44.6354 | 34.0435 | 37.1933 | 94.6186
0.33129 | 0.68033 | 0.42804 | 0.058103 | 0.75593 | 0.95675 | 0.46428 | 0.5225 | 0.8096 | 0.27071 | 0.051401 | 0.44253 | 0.35375 | 0.12011 | 0.71156 | 108 | 1 | 189 | 0.055 | 2 | 0.11 | 36.6259 | 43.6066 | 38.5608 | 31.1621 | 45.1187 | 49.135 | 39.2856 | 40.4499 | 46.1919 | 35.4142 | 31.028 | 38.8506 | 37.0751 | 32.4022 | 44.2313 | 97.6042
0.73341 | 0.82441 | 0.4526 | 0.16995 | 0.56545 | 0.85566 | 0.68102 | 0.66004 | 0.52205 | 0.39662 | 0.44615 | 0.14369 | 0.18945 | 0.92342 | 0.020058 | 109 | 3 | 192 | 0.04 | 4 | 0.16 | 44.6682 | 46.4882 | 39.052 | 33.3991 | 41.3091 | 47.1132 | 43.6205 | 43.2007 | 40.441 | 37.9323 | 38.9229 | 32.8738 | 33.789 | 48.4685 | 30.4012 | 101.7326
0.96012 | 0.017893 | 0.043746 | 0.41696 | 0.29689 | 0.83169 | 0.12821 | 0.92449 | 0.45129 | 0.32186 | 0.62606 | 0.94668 | 0.22647 | 0.93876 | 0.4049 | 110 | 1 | 193 | 0.035 | 2 | 0.07 | 49.2025 | 30.3579 | 30.8749 | 38.3392 | 35.9377 | 46.6338 | 32.5642 | 48.4899 | 39.0257 | 36.4372 | 42.5212 | 48.9336 | 34.5294 | 48.7752 | 38.0979 | 97.4514
0.4798 | 0.65255 | 0.17408 | 0.82934 | 0.81753 | 0.41618 | 0.55634 | 0.10484 | 0.50808 | 0.64816 | 0.66179 | 0.89601 | 0.50364 | 0.90617 | 0.24462 | 111 | 2 | 195 | 0.025 | 4 | 0.1 | 39.596 | 43.051 | 33.4816 | 46.5868 | 46.3507 | 38.3235 | 41.1269 | 32.0969 | 40.1617 | 42.9631 | 43.2358 | 47.9201 | 40.0728 | 48.1234 | 34.8923 | 100.4709
0.41677 | 0.23377 | 0.20033 | 0.7069 | 0.56741 | 0.70218 | 0.2003 | 0.22707 | 0.04198 | 0.10069 | 0.99096 | 0.99773 | 0.93611 | 0.10329 | 0.53999 | 112 | 1 | 196 | 0.02 | 2 | 0.04 | 38.3354 | 34.6754 | 34.0065 | 44.138 | 41.3482 | 44.0437 | 34.0059 | 34.5413 | 30.8396 | 32.0138 | 49.8191 | 49.9547 | 48.7223 | 32.0658 | 40.7997 | 96.912
0.14485 | 0.6777 | 0.81464 | 0.43063 | 0.29687 | 0.67233 | 0.2625 | 0.90642 | 0.75216 | 0.9737 | 0.7503 | 0.03057 | 0.076617 | 0.94659 | 0.056407 | 113 | 2 | 198 | 0.01 | 4 | 0.04 | 32.897 | 43.5539 | 46.2927 | 38.6127 | 35.9373 | 43.4466 | 35.25 | 48.1284 | 45.0431 | 49.4741 | 45.0059 | 30.6114 | 31.5323 | 48.9317 | 31.1281 | 98.7584
0.16095 | 0.72879 | 0.95569 | 0.39422 | 0.88222 | 0.7027 | 0.12911 | 0.57245 | 0.10738 | 0.54541 | 0.8769 | 0.46204 | 0.19546 | 0.29901 | 0.61165 | 114 | 0 | 198 | 0.01 | 2 | 0.02 | 33.219 | 44.5759 | 49.1137 | 37.8843 | 47.6444 | 44.054 | 32.5822 | 41.4489 | 32.1477 | 40.9083 | 47.5379 | 39.2407 | 33.9093 | 35.9802 | 42.2331 | 99.276
0.23489 | 0.023499 | 0.90122 | 0.1411 | 0.37485 | 0.54962 | 0.28151 | 0.36029 | 0.17648 | 0.9325 | 0.22313 | 0.83996 | 0.8537 | 0.073448 | 0.31581 | 115 | 2 | 200 | 0 | 4 | 0 | 34.6977 | 30.47 | 48.0244 | 32.8221 | 37.4971 | 40.9923 | 35.6302 | 37.2058 | 33.5297 | 48.65 | 34.4627 | 46.7992 | 47.074 | 31.469 | 36.3161 | 95.4686
0.54057 | 0.049512 | 0.59497 | 0.49706 | 0.17735 | 0.12346 | 0.062713 | 0.013251 | 0.86326 | 0.13364 | 0.080562 | 0.72269 | 0.9877 | 0.52316 | 0.24915 | Cумма | 200 |  |  |  | 297.59 | 40.8114 | 30.9902 | 41.8994 | 39.9412 | 33.5469 | 32.4692 | 31.2543 | 30.265 | 47.2651 | 32.6728 | 31.6112 | 44.4538 | 49.754 | 40.4632 | 34.983 | 92.8665
0.20215 | 0.52901 | 0.09765 | 0.15689 | 0.40118 | 0.10366 | 0.27719 | 0.70633 | 0.99912 | 0.98769 | 0.98293 | 0.83213 | 0.61581 | 0.30671 | 0.46835 | [6 empty] | 34.043 | 40.5802 | 31.953 | 33.1379 | 38.0235 | 32.0731 | 35.5437 | 44.1267 | 49.9824 | 49.7538 | 49.6585 | 46.6425 | 42.3162 | 36.1342 | 39.3671 | 100.1603
0.55803 | 0.30919 | 0.33231 | 0.98232 | 0.006316 | 0.4855 | 0.63783 | 0.78548 | 0.048704 | 0.67628 | 0.10544 | 0.60347 | 0.42069 | 0.82881 | 0.37601 | [6 empty] | 41.1605 | 36.1838 | 36.6462 | 49.6464 | 30.1263 | 39.7101 | 42.7566 | 45.7095 | 30.9741 | 43.5256 | 32.1089 | 42.0694 | 38.4138 | 46.5761 | 37.5202 | 93.2093
0.8344 | 0.021262 | 0.25671 | 0.40864 | 0.49542 | 0.64587 | 0.43242 | 0.59894 | 0.20467 | 0.85153 | 0.749 | 0.35487 | 0.61714 | 0.20998 | 0.13449 | [6 empty] | 46.688 | 30.4252 | 35.1342 | 38.1727 | 39.9085 | 42.9173 | 38.6485 | 41.9788 | 34.0934 | 47.0306 | 44.98 | 37.0974 | 42.3428 | 34.1996 | 32.6898 | 97.2084
0.58084 | 0.51564 | 0.76203 | 0.75206 | 0.18787 | 0.19792 | 0.80109 | 0.65389 | 0.20137 | 0.8795 | 0.44639 | 0.29082 | 0.42041 | 0.23896 | 0.98227 | [6 empty] | 41.6167 | 40.3129 | 45.2406 | 45.0412 | 33.7573 | 33.9584 | 46.0218 | 43.0778 | 34.0275 | 47.59 | 38.9277 | 35.8164 | 38.4082 | 34.7792 | 49.6453 | 102.4949
0.58279 | 0.071334 | 0.33197 | 0.80672 | 0.28454 | 0.35424 | 0.93141 | 0.34133 | 0.37191 | 0.41458 | 0.61505 | 0.38829 | 0.22354 | 0.074132 | 0.91945 | [6 empty] | 41.6558 | 31.4267 | 36.6394 | 46.1343 | 35.6907 | 37.0847 | 48.6282 | 36.8266 | 37.4382 | 38.2917 | 42.301 | 37.7658 | 34.4707 | 31.4826 | 48.389 | 99.7359
0.59834 | 0.86267 | 0.17602 | 0.34821 | 0.74236 | 0.36146 | 0.14333 | 0.38604 | 0.76403 | 0.84047 | 0.32591 | 0.74823 | 0.68684 | 0.45426 | 0.34091 | [6 empty] | 41.9669 | 47.2534 | 33.5204 | 36.9643 | 44.8472 | 37.2291 | 32.8667 | 37.7208 | 45.2806 | 46.8093 | 36.5181 | 44.9645 | 43.7368 | 39.0853 | 36.8182 | 102.9052
0.24069 | 0.46312 | 0.023841 | 0.001935 | 0.46126 | 0.50934 | 0.38875 | 0.63221 | 0.98966 | 0.053885 | 0.042974 | 0.40861 | 0.16088 | 0.83349 | 0.1859 | [6 empty] | 34.8139 | 39.2624 | 30.4768 | 30.0387 | 39.2253 | 40.1867 | 37.7751 | 42.6443 | 49.7931 | 31.0777 | 30.8595 | 38.1722 | 33.2176 | 46.6698 | 33.718 | 91.9759
0.70241 | 0.024236 | 0.87817 | 0.44208 | 0.17002 | 0.34099 | 0.9074 | 0.18281 | 0.55118 | 0.71252 | 0.79878 | 0.8156 | 0.10312 | 0.64556 | 0.82117 | [6 empty] | 44.0482 | 30.4847 | 47.5634 | 38.8416 | 33.4003 | 36.8197 | 48.1481 | 33.6562 | 41.0236 | 44.2503 | 45.9755 | 46.3119 | 32.0624 | 42.9113 | 46.4234 | 96.2033
0.60259 | 0.93159 | 0.31643 | 0.2537 | 0.063248 | 0.683 | 0.47333 | 0.78485 | 0.57102 | 0.50743 | 0.54327 | 0.17692 | 0.19193 | 0.25919 | 0.26707 | [6 empty] | 42.0519 | 48.6318 | 36.3285 | 35.074 | 31.265 | 43.66 | 39.4666 | 45.6971 | 41.4205 | 40.1485 | 40.8653 | 33.5384 | 33.8386 | 35.1839 | 35.3414 | 104.27
0.071697 | 0.24172 | 0.5982 | 0.42419 | 0.75246 | 0.050287 | 0.51278 | 0.15011 | 0.52158 | 0.11447 | 0.14196 | 0.3081 | 0.88119 | 0.62664 | 0.4351 | [6 empty] | 31.4339 | 34.8344 | 41.9639 | 38.4838 | 45.0493 | 31.0057 | 40.2556 | 33.0022 | 40.4317 | 32.2894 | 32.8393 | 36.1619 | 47.6237 | 42.5328 | 38.7019 | 95.279
0.22547 | 0.87164 | 0.10939 | 0.34146 | 0.36782 | 0.63406 | 0.58272 | 0.43156 | 0.2272 | 0.786 | 0.91142 | 0.33393 | 0.35182 | 0.17311 | 0.22589 | [6 empty] | 34.5095 | 47.4328 | 32.1878 | 36.8292 | 37.3565 | 42.6811 | 41.6544 | 38.6312 | 34.5439 | 45.72 | 48.2285 | 36.6786 | 37.0364 | 33.4623 | 34.5178 | 100.194
0.54321 | 0.19839 | 0.98365 | 0.38128 | 0.66285 | 0.58746 | 0.093584 | 0.1331 | 0.094856 | 0.77007 | 0.94764 | 0.62056 | 0.31011 | 0.5774 | 0.49048 | [6 empty] | 40.8642 | 33.9678 | 49.673 | 37.6256 | 43.2571 | 41.7492 | 31.8717 | 32.662 | 31.8971 | 45.4013 | 48.9527 | 42.4112 | 36.2023 | 41.548 | 39.8096 | 102.0418
0.091015 | 0.34958 | 0.32819 | 0.57898 | 0.49334 | 0.35007 | 0.74953 | 0.23149 | 0.4778 | 0.81319 | 0.076393 | 0.33459 | 0.35953 | 0.39887 | 0.8119 | [6 empty] | 31.8203 | 36.9916 | 36.5638 | 41.5796 | 39.8668 | 37.0014 | 44.9906 | 34.6298 | 39.556 | 46.2639 | 31.5279 | 36.6919 | 37.1907 | 37.9775 | 46.2379 | 97.978
0.27364 | 0.03919 | 0.082087 | 0.36672 | 0.671 | 0.20719 | 0.96382 | 0.9826 | 0.076472 | 0.78504 | 0.55232 | 0.36573 | 0.013059 | 0.32889 | 0.94811 | [6 empty] | 35.4728 | 30.7838 | 31.6417 | 37.3344 | 43.42 | 34.1439 | 49.2764 | 49.6519 | 31.5294 | 45.7009 | 41.0464 | 37.3147 | 30.2612 | 36.5778 | 48.9623 | 92.5744
0.57807 | 0.53285 | 0.22726 | 0.12536 | 0.17552 | 0.16123 | 0.79975 | 0.17449 | 0.47798 | 0.81571 | 0.84874 | 0.25476 | 0.52499 | 0.181 | 0.2912 | [6 empty] | 41.5614 | 40.657 | 34.5452 | 32.5073 | 33.5105 | 33.2245 | 45.9951 | 33.4897 | 39.5595 | 46.3142 | 46.9748 | 35.0951 | 40.4998 | 33.62 | 35.8241 | 99.3519
0.75421 | 0.82572 | 0.79457 | 0.77461 | 0.23886 | 0.45345 | 0.83369 | 0.71659 | 0.19076 | 0.25133 | 0.79167 | 0.62868 | 0.49024 | 0.092837 | 0.61515 | [6 empty] | 45.0842 | 46.5143 | 45.8914 | 45.4921 | 34.7772 | 39.069 | 46.6737 | 44.3317 | 33.8152 | 35.0266 | 45.8335 | 42.5735 | 39.8048 | 31.8567 | 42.3029 | 100.4491
0.00719 | 0.97815 | 0.61536 | 0.16396 | 0.99718 | 0.88087 | 0.64462 | 0.46679 | 0.14371 | 0.68198 | 0.32091 | 0.052769 | 0.54897 | 0.44574 | 0.36458 | [6 empty] | 30.1438 | 49.5629 | 42.3072 | 33.2792 | 49.9436 | 47.6174 | 42.8924 | 39.3358 | 32.8742 | 43.6395 | 36.4181 | 31.0554 | 40.9793 | 38.9147 | 37.2916 | 94.0733
0.24732 | 0.82621 | 0.52514 | 0.33324 | 0.063083 | 0.50916 | 0.2642 | 0.03837 | 0.3677 | 0.085028 | 0.2047 | 0.36261 | 0.87653 | 0.10338 | 0.28764 | [6 empty] | 34.9465 | 46.5243 | 40.5029 | 36.6648 | 31.2617 | 40.1832 | 35.284 | 30.7674 | 37.354 | 31.7006 | 34.0941 | 37.2523 | 47.5307 | 32.0676 | 35.7528 | 94.0967
0.56528 | 0.66323 | 0.7805 | 0.82164 | 0.71885 | 0.6756 | 0.80398 | 0.13293 | 0.17661 | 0.59469 | 0.86217 | 0.89548 | 0.38409 | 0.97109 | 0.95039 | [6 empty] | 41.3056 | 43.2646 | 45.6101 | 46.4328 | 44.3769 | 43.5119 | 46.0796 | 32.6586 | 33.5323 | 41.8939 | 47.2434 | 47.9096 | 37.6818 | 49.4217 | 49.0078 | 111.646
0.8079 | 0.24383 | 0.88939 | 0.76577 | 0.21282 | 0.91015 | 0.52529 | 0.86464 | 0.11302 | 0.37563 | 0.7722 | 0.51933 | 0.10377 | 0.68649 | 0.033746 | [6 empty] | 46.1581 | 34.8766 | 47.7878 | 45.3153 | 34.2564 | 48.203 | 40.5057 | 47.2928 | 32.2603 | 37.5126 | 45.4439 | 40.3867 | 32.0754 | 43.7299 | 30.6749 | 97.1916
0.40605 | 0.95085 | 0.11241 | 0.69738 | 0.6278 | 0.19057 | 0.57598 | 0.83595 | 0.76315 | 0.40557 | 0.59321 | 0.18912 | 0.7584 | 0.11979 | 0.98869 | [6 empty] | 38.1211 | 49.0169 | 32.2482 | 43.9475 | 42.5559 | 33.8115 | 41.5196 | 46.719 | 45.263 | 38.1114 | 41.8641 | 33.7824 | 45.1679 | 32.3958 | 49.7737 | 98.4555
0.87034 | 0.58563 | 0.51313 | 0.11818 | 0.44773 | 0.54123 | 0.78196 | 0.025495 | 0.29707 | 0.43424 | 0.34394 | 0.30839 | 0.74662 | 0.72669 | 0.57483 | [6 empty] | 47.4068 | 41.7126 | 40.2625 | 32.3637 | 38.9545 | 40.8245 | 45.6391 | 30.5099 | 35.9415 | 38.6848 | 36.8789 | 36.1678 | 44.9324 | 44.5338 | 41.4967 | 99.0414
0.30968 | 0.10388 | 0.99641 | 0.46064 | 0.5664 | 0.29476 | 0.59976 | 0.61051 | 0.98465 | 0.47225 | 0.37959 | 0.82575 | 0.89985 | 0.41858 | 0.14499 | [6 empty] | 36.1935 | 32.0776 | 49.9282 | 39.2127 | 41.3279 | 35.8952 | 41.9952 | 42.2102 | 49.693 | 39.445 | 37.5918 | 46.515 | 47.9969 | 38.3717 | 32.8997 | 100.8725
0.26077 | 0.2466 | 0.74726 | 0.81736 | 0.21701 | 0.34367 | 0.36656 | 0.97915 | 0.93312 | 0.94066 | 0.75173 | 0.40438 | 0.74436 | 0.90243 | 0.35372 | [6 empty] | 35.2153 | 34.9321 | 44.9452 | 46.3472 | 34.3402 | 36.8733 | 37.3313 | 49.5831 | 48.6625 | 48.8132 | 45.0347 | 38.0876 | 44.8872 | 48.0487 | 37.0744 | 108.2879
0.91722 | 0.63119 | 0.93681 | 0.92888 | 0.043807 | 0.78165 | 0.78836 | 0.40669 | 0.22767 | 0.019946 | 0.36562 | 0.027999 | 0.74532 | 0.92524 | 0.053236 | [6 empty] | 48.3445 | 42.6238 | 48.7362 | 48.5776 | 30.8761 | 45.6331 | 45.7672 | 38.1338 | 34.5533 | 30.3989 | 37.3124 | 30.56 | 44.9064 | 48.5048 | 31.0647 | 91.835
0.8727 | 0.046461 | 0.97748 | 0.76828 | 0.75158 | 0.27456 | 0.18864 | 0.59356 | 0.56002 | 0.15548 | 0.71205 | 0.29008 | 0.80409 | 0.00476 | 0.39203 | [6 empty] | 47.454 | 30.9292 | 49.5495 | 45.3656 | 45.0316 | 35.4912 | 33.7728 | 41.8711 | 41.2004 | 33.1097 | 44.2411 | 35.8017 | 46.0819 | 30.0952 | 37.8405 | 94.1341
0.5772 | 0.6335 | 0.34469 | 0.074043 | 0.52913 | 0.039052 | 0.92818 | 0.84131 | 0.28994 | 0.55516 | 0.73237 | 0.061088 | 0.87524 | 0.20719 | 0.88383 | [6 empty] | 41.544 | 42.67 | 36.8939 | 31.4809 | 40.5826 | 30.781 | 48.5636 | 46.8262 | 35.7988 | 41.1032 | 44.6473 | 31.2218 | 47.5048 | 34.1438 | 47.6766 | 93.4837
0.008975 | 0.62216 | 0.37858 | 0.82445 | 0.59399 | 0.59094 | 0.36201 | 0.9513 | 0.33971 | 0.97918 | 0.00927 | 0.10661 | 0.27585 | 0.86745 | 0.70915 | [6 empty] | 30.1795 | 42.4433 | 37.5716 | 46.4891 | 41.8799 | 41.8188 | 37.2403 | 49.026 | 36.7943 | 49.5836 | 30.1854 | 32.1323 | 35.517 | 47.349 | 44.183 | 97.1592
0.3976 | 0.10268 | 0.097121 | 0.78637 | 0.13743 | 0.79135 | 0.87481 | 0.57294 | 0.5175 | 0.60868 | 0.13962 | 0.25541 | 0.43217 | 0.89966 | 0.42682 | [6 empty] | 37.952 | 32.0536 | 31.9424 | 45.7274 | 32.7486 | 45.8271 | 47.4963 | 41.4588 | 40.35 | 42.1737 | 32.7923 | 35.1082 | 38.6434 | 47.9933 | 38.5364 | 105.0847
0.35312 | 0.59963 | 0.088011 | 0.68429 | 0.55298 | 0.041259 | 0.3757 | 0.55974 | 0.33581 | 0.39012 | 0.14445 | 0.60674 | 0.81706 | 0.030432 | 0.39115 | [6 empty] | 37.0624 | 41.9925 | 31.7602 | 43.6857 | 41.0596 | 30.8252 | 37.514 | 41.1949 | 36.7163 | 37.8024 | 32.8891 | 42.1348 | 46.3412 | 30.6086 | 37.8229 | 93.194
0.064046 | 0.79657 | 0.97906 | 0.20319 | 0.28238 | 0.17243 | 0.96367 | 0.16856 | 0.20126 | 0.9409 | 0.87818 | 0.60472 | 0.79609 | 0.95395 | 0.86988 | [6 empty] | 31.2809 | 45.9314 | 49.5811 | 34.0639 | 35.6475 | 33.4486 | 49.2734 | 33.3712 | 34.0252 | 48.8181 | 47.5636 | 42.0945 | 45.9219 | 49.079 | 47.3977 | 106.7466
0.77029 | 0.68336 | 0.71018 | 0.25971 | 0.84756 | 0.42792 | 0.37233 | 0.42253 | 0.31151 | 0.025714 | 0.11793 | 0.10403 | 0.52778 | 0.99363 | 0.5847 | [6 empty] | 45.4059 | 43.6672 | 44.2037 | 35.1941 | 46.9513 | 38.5583 | 37.4465 | 38.4506 | 36.2302 | 30.5143 | 32.3587 | 32.0805 | 40.5556 | 49.8725 | 41.6939 | 97.7889
0.080689 | 0.63749 | 0.2313 | 0.91402 | 0.43372 | 0.30082 | 0.97134 | 0.23814 | 0.19117 | 0.96389 | 0.24376 | 0.86494 | 0.35074 | 0.13801 | 0.4684 | [6 empty] | 31.6138 | 42.7497 | 34.6261 | 48.2804 | 38.6743 | 36.0165 | 49.4268 | 34.7627 | 33.8234 | 49.2778 | 34.8751 | 47.2988 | 37.0148 | 32.7603 | 39.368 | 98.1974
0.48894 | 0.12034 | 0.35301 | 0.33911 | 0.74137 | 0.42641 | 0.14684 | 0.38027 | 0.7815 | 0.54407 | 0.071235 | 0.65257 | 0.67274 | 0.21914 | 0.050922 | [6 empty] | 39.7789 | 32.4069 | 37.0602 | 36.7822 | 44.8274 | 38.5282 | 32.9367 | 37.6055 | 45.63 | 40.8815 | 31.4247 | 43.0515 | 43.4548 | 34.3827 | 31.0184 | 96.3621
0.9562 | 0.77387 | 0.58452 | 0.72274 | 0.27093 | 0.83693 | 0.17091 | 0.031254 | 0.082076 | 0.56041 | 0.037276 | 0.49278 | 0.019954 | 0.98339 | 0.97375 | [6 empty] | 49.1239 | 45.4775 | 41.6905 | 44.4549 | 35.4185 | 46.7386 | 33.4181 | 30.6251 | 31.6415 | 41.2082 | 30.7455 | 39.8556 | 30.3991 | 49.6677 | 49.475 | 96.4427
0.94921 | 0.99131 | 0.88544 | 0.63949 | 0.78235 | 0.15251 | 0.042891 | 0.57905 | 0.78636 | 0.97002 | 0.95244 | 0.82681 | 0.45051 | 0.90755 | 0.93144 | [6 empty] | 48.9841 | 49.8261 | 47.7087 | 42.7898 | 45.6469 | 33.0502 | 30.8578 | 41.5811 | 45.7271 | 49.4003 | 49.0489 | 46.5361 | 39.0102 | 48.1511 | 48.6287 | 112.6578
0.053393 | 0.95982 | 0.88171 | 0.20238 | 0.96567 | 0.3836 | 0.86822 | 0.069227 | 0.52013 | 0.015366 | 0.94887 | 0.099837 | 0.51419 | 0.38912 | 0.82739 | [6 empty] | 31.0679 | 49.1964 | 47.6342 | 34.0477 | 49.3134 | 37.672 | 47.3644 | 31.3845 | 40.4025 | 30.3073 | 48.9774 | 31.9967 | 40.2837 | 37.7824 | 46.5477 | 93.3719
0.48061 | 0.51999 | 0.10603 | 0.33104 | 0.26692 | 0.58217 | 0.005192 | 0.67137 | 0.069655 | 0.75406 | 0.14157 | 0.49703 | 0.80416 | 0.53473 | 0.023445 | [6 empty] | 39.6123 | 40.3997 | 32.1206 | 36.6208 | 35.3385 | 41.6433 | 30.1038 | 43.4273 | 31.3931 | 45.0813 | 32.8315 | 39.9407 | 46.0832 | 40.6947 | 30.4689 | 92.6933
0.57754 | 0.35887 | 0.95369 | 0.62092 | 0.31255 | 0.73711 | 0.71437 | 0.21612 | 0.34401 | 0.030495 | 0.99596 | 0.89616 | 0.51514 | 0.42104 | 0.75164 | [6 empty] | 41.5508 | 37.1775 | 49.0739 | 42.4184 | 36.251 | 44.7423 | 44.2874 | 34.3224 | 36.8801 | 30.6099 | 49.9193 | 47.9232 | 40.3029 | 38.4207 | 45.0327 | 105.2816
0.72403 | 0.73882 | 0.36463 | 0.68397 | 0.29925 | 0.19306 | 0.01243 | 0.68609 | 0.094978 | 0.70721 | 0.51784 | 0.78609 | 0.33004 | 0.5652 | 0.4826 | [6 empty] | 44.4805 | 44.7763 | 37.2925 | 43.6793 | 35.985 | 33.8612 | 30.2486 | 43.7218 | 31.8996 | 44.1442 | 40.3568 | 45.7219 | 36.6009 | 41.304 | 39.652 | 102.8345
0.57691 | 0.68598 | 0.29751 | 0.27841 | 0.14088 | 0.57949 | 0.44008 | 0.28355 | 0.78098 | 0.7244 | 0.58564 | 0.64503 | 0.32703 | 0.11636 | 0.062095 | [6 empty] | 41.5382 | 43.7197 | 35.9501 | 35.5683 | 32.8176 | 41.5899 | 38.8016 | 35.6709 | 45.6196 | 44.488 | 41.7128 | 42.9006 | 36.5405 | 32.3272 | 31.2419 | 99.7304
0.23087 | 0.10474 | 0.18279 | 0.023693 | 0.7353 | 0.16642 | 0.71523 | 0.72198 | 0.077385 | 0.70628 | 0.7671 | 0.56651 | 0.69765 | 0.24196 | 0.064975 | [6 empty] | 34.6174 | 32.0949 | 33.6557 | 30.4739 | 44.706 | 33.3285 | 44.3046 | 44.4397 | 31.5477 | 44.1256 | 45.3421 | 41.3303 | 43.953 | 34.8392 | 31.2995 | 93.3211
0.32302 | 0.59447 | 0.2065 | 0.69299 | 0.67485 | 0.82169 | 0.81136 | 0.22478 | 0.37267 | 0.20049 | 0.12945 | 0.49975 | 0.69759 | 0.57915 | 0.3848 | [6 empty] | 36.4603 | 41.8893 | 34.1299 | 43.8598 | 43.4969 | 46.4338 | 46.2273 | 34.4957 | 37.4535 | 34.0098 | 32.5891 | 39.995 | 43.9519 | 41.583 | 37.6961 | 100.7288
0.38624 | 0.83416 | 0.01097 | 0.95332 | 0.99132 | 0.53672 | 0.59402 | 0.84173 | 0.40599 | 0.41359 | 0.44948 | 0.56098 | 0.70436 | 0.24959 | 0.46061 | [6 empty] | 37.7248 | 46.6832 | 30.2194 | 49.0664 | 49.8265 | 40.7344 | 41.8805 | 46.8345 | 38.1198 | 38.2717 | 38.9897 | 41.2196 | 44.0872 | 34.9919 | 39.2122 | 103.3311
0.85138 | 0.90148 | 0.047696 | 0.080071 | 0.39004 | 0.58652 | 0.17707 | 0.53811 | 0.75844 | 0.12005 | 0.6422 | 0.33196 | 0.30489 | 0.54056 | 0.7704 | [6 empty] | 47.0276 | 48.0296 | 30.9539 | 31.6014 | 37.8009 | 41.7305 | 33.5413 | 40.7623 | 45.1688 | 32.4009 | 42.8441 | 36.6391 | 36.0977 | 40.8112 | 45.4079 | 99.4526
0.5823 | 0.12635 | 0.67895 | 0.093525 | 0.01712 | 0.45586 | 0.77382 | 0.10838 | 0.76902 | 0.12204 | 0.44942 | 0.43595 | 0.042451 | 0.89242 | 0.017992 | [6 empty] | 41.646 | 32.527 | 43.579 | 31.8705 | 30.3424 | 39.1172 | 45.4764 | 32.1677 | 45.3804 | 32.4407 | 38.9884 | 38.7189 | 30.849 | 47.8484 | 30.3598 | 92.8699
0.83526 | 0.64926 | 0.9172 | 0.39097 | 0.011742 | 0.59011 | 0.99435 | 0.69357 | 0.11886 | 0.78407 | 0.593 | 0.2635 | 0.47126 | 0.47825 | 0.29209 | [6 empty] | 46.7052 | 42.9851 | 48.344 | 37.8194 | 30.2348 | 41.8022 | 49.887 | 43.8714 | 32.3772 | 45.6814 | 41.86 | 35.27 | 39.4253 | 39.565 | 35.8418 | 97.882
0.92243 | 0.7227 | 0.58609 | 0.028328 | 0.94671 | 0.76943 | 0.2881 | 0.15848 | 0.67558 | 0.029494 | 0.4224 | 0.10548 | 0.362 | 0.26081 | 0.11161 | [6 empty] | 48.4486 | 44.4539 | 41.7219 | 30.5666 | 48.9341 | 45.3887 | 35.762 | 33.1697 | 43.5115 | 30.5899 | 38.4481 | 32.1096 | 37.2399 | 35.2163 | 32.2322 | 93.2661
0.71894 | 0.7215 | 0.85482 | 0.10672 | 0.81342 | 0.56118 | 0.53417 | 0.52684 | 0.081524 | 0.58353 | 0.12279 | 0.86807 | 0.84023 | 0.95166 | 0.845 | [6 empty] | 44.3787 | 44.43 | 47.0964 | 32.1344 | 46.2684 | 41.2237 | 40.6835 | 40.5368 | 31.6305 | 41.6705 | 32.4558 | 47.3614 | 46.8046 | 49.0331 | 46.9 | 96.2207
0.10587 | 0.9832 | 0.28035 | 0.69015 | 0.067694 | 0.20042 | 0.55307 | 0.20041 | 0.65299 | 0.78525 | 0.12958 | 0.058913 | 0.39879 | 0.07153 | 0.11374 | [6 empty] | 32.1173 | 49.664 | 35.607 | 43.8031 | 31.3539 | 34.0084 | 41.0614 | 34.0082 | 43.0597 | 45.705 | 32.5916 | 31.1783 | 37.9758 | 31.4306 | 32.2748 | 96.5403
0.3725 | 0.096323 | 0.55154 | 0.1067 | 0.95274 | 0.85488 | 0.62525 | 0.18956 | 0.6658 | 0.18838 | 0.39003 | 0.52515 | 0.55205 | 0.94164 | 0.11962 | [6 empty] | 37.4499 | 31.9265 | 41.0309 | 32.134 | 49.0547 | 47.0977 | 42.5049 | 33.7912 | 43.316 | 33.7675 | 37.8006 | 40.503 | 41.041 | 48.8329 | 32.3924 | 98.0864
0.48709 | 0.34413 | 0.32591 | 0.56049 | 0.182 | 0.51686 | 0.056449 | 0.54748 | 0.85159 | 0.6424 | 0.06816 | 0.43983 | 0.60496 | 0.30023 | 0.19002 | [6 empty] | 39.7418 | 36.8826 | 36.5182 | 41.2097 | 33.64 | 40.3373 | 31.129 | 40.9496 | 47.0319 | 42.8481 | 31.3632 | 38.7965 | 42.0992 | 36.0047 | 33.8003 | 96.1322
0.76527 | 0.36866 | 0.22873 | 0.50899 | 0.82348 | 0.20799 | 0.99421 | 0.33043 | 0.12766 | 0.50216 | 0.79126 | 0.33578 | 0.15712 | 0.47108 | 0.87164 | [6 empty] | 45.3054 | 37.3733 | 34.5746 | 40.1799 | 46.4695 | 34.1598 | 49.8842 | 36.6086 | 32.5532 | 40.0433 | 45.8252 | 36.7156 | 33.1423 | 39.4216 | 47.4327 | 100.2701
0.27081 | 0.7363 | 0.64665 | 0.26436 | 0.60652 | 0.10224 | 0.45652 | 0.21749 | 0.57782 | 0.87945 | 0.083937 | 0.20819 | 0.67699 | 0.6027 | 0.23965 | [6 empty] | 35.4161 | 44.7259 | 42.9331 | 35.2873 | 42.1305 | 32.0449 | 39.1303 | 34.3497 | 41.5565 | 47.589 | 31.6787 | 34.1638 | 43.5399 | 42.054 | 34.793 | 99.0109
0.83067 | 0.5897 | 0.10549 | 0.17446 | 0.39298 | 0.20385 | 0.23605 | 0.13685 | 0.6242 | 0.92216 | 0.60842 | 0.25388 | 0.94458 | 0.20322 | 0.77836 | [6 empty] | 46.6135 | 41.794 | 32.1097 | 33.4892 | 37.8596 | 34.0769 | 34.7209 | 32.7369 | 42.4839 | 48.4432 | 42.1684 | 35.0776 | 48.8916 | 34.0644 | 45.5673 | 98.911
0.29583 | 0.56298 | 0.031573 | 0.22741 | 0.56729 | 0.085215 | 0.63365 | 0.38387 | 0.05142 | 0.25384 | 0.49491 | 0.18838 | 0.40114 | 0.70822 | 0.50377 | [6 empty] | 35.9166 | 41.2596 | 30.6315 | 34.5481 | 41.3458 | 31.7043 | 42.673 | 37.6773 | 31.0284 | 35.0768 | 39.8983 | 33.7676 | 38.0228 | 44.1644 | 40.0754 | 95.4275
0.97484 | 0.7453 | 0.9215 | 0.65986 | 0.19945 | 0.077568 | 0.46525 | 0.13025 | 0.40053 | 0.056725 | 0.24787 | 0.78241 | 0.69802 | 0.62859 | 0.61407 | [6 empty] | 49.4967 | 44.906 | 48.43 | 43.1972 | 33.9891 | 31.5514 | 39.305 | 32.605 | 38.0107 | 31.1345 | 34.9575 | 45.6483 | 43.9604 | 42.5718 | 42.2815 | 100.0811
0.28338 | 0.65017 | 0.50925 | 0.77979 | 0.66161 | 0.91169 | 0.47614 | 0.9649 | 0.2425 | 0.15233 | 0.37185 | 0.4382 | 0.85089 | 0.48562 | 0.23086 | [6 empty] | 35.6677 | 43.0034 | 40.185 | 45.5958 | 43.2323 | 48.2338 | 39.5228 | 49.2979 | 34.8501 | 33.0466 | 37.437 | 38.7639 | 47.0177 | 39.7123 | 34.6171 | 103.3315
0.50332 | 0.435 | 0.76008 | 0.20483 | 0.44682 | 0.001894 | 0.80964 | 0.93514 | 0.91462 | 0.67428 | 0.1912 | 0.98709 | 0.32021 | 0.3306 | 0.66997 | [6 empty] | 40.0663 | 38.7 | 45.2016 | 34.0965 | 38.9363 | 30.0379 | 46.1928 | 48.7027 | 48.2925 | 43.4856 | 33.8239 | 49.7418 | 36.4042 | 36.6121 | 43.3994 | 97.9583
0.61842 | 0.1553 | 0.095671 | 0.68899 | 0.66595 | 0.86276 | 0.25601 | 0.80987 | 0.3252 | 0.35668 | 0.26351 | 0.94573 | 0.27253 | 0.21248 | 0.677 | [6 empty] | 42.3685 | 33.106 | 31.9134 | 43.7798 | 43.3191 | 47.2551 | 35.1203 | 46.1975 | 36.504 | 37.1337 | 35.2702 | 48.9145 | 35.4506 | 34.2496 | 43.5399 | 101.2833
0.14448 | 0.28834 | 0.82536 | 0.086788 | 0.65768 | 0.58321 | 0.31409 | 0.8545 | 0.16012 | 0.19 | 0.84353 | 0.33421 | 0.31361 | 0.6055 | 0.50077 | [6 empty] | 32.8896 | 35.7667 | 46.5072 | 31.7358 | 43.1535 | 41.6641 | 36.2817 | 47.09 | 33.2024 | 33.8 | 46.8706 | 36.6841 | 36.2721 | 42.11 | 40.0153 | 101.2103
0.66296 | 0.19196 | 0.064087 | 0.50481 | 0.89991 | 0.35115 | 0.084938 | 0.35348 | 0.83154 | 0.26705 | 0.33074 | 0.59502 | 0.84344 | 0.13063 | 0.37007 | [6 empty] | 43.2592 | 33.8392 | 31.2817 | 40.0961 | 47.9983 | 37.0231 | 31.6988 | 37.0696 | 46.6309 | 35.341 | 36.6147 | 41.9004 | 46.8688 | 32.6126 | 37.4013 | 95.5931
0.69596 | 0.28173 | 0.041457 | 0.098821 | 0.11279 | 0.1932 | 0.18012 | 0.11143 | 0.39553 | 0.4821 | 0.58267 | 0.12328 | 0.47782 | 0.69352 | 0.78876 | [6 empty] | 43.9192 | 35.6347 | 30.8291 | 31.9764 | 32.2557 | 33.8641 | 33.6024 | 32.2285 | 37.9107 | 39.642 | 41.6534 | 32.4657 | 39.5563 | 43.8705 | 45.7753 | 95.5233
0.18446 | 0.13636 | 0.76722 | 0.56868 | 0.12226 | 0.52058 | 0.32291 | 0.097318 | 0.49489 | 0.60525 | 0.62729 | 0.17541 | 0.24758 | 0.38103 | 0.32298 | [6 empty] | 33.6892 | 32.7272 | 45.3444 | 41.3737 | 32.4452 | 40.4116 | 36.4581 | 31.9464 | 39.8978 | 42.1049 | 42.5458 | 33.5082 | 34.9517 | 37.6206 | 36.4596 | 97.8997

## 2 схема
РРСЧ1 | РРСЧ2 | РРСЧ3 | РРСЧ4 | РРСЧ5 | РРСЧ6 | РРСЧ7 | РРСЧ8 | РРСЧ9 | РРСЧ10 | РРСЧ11 | РРСЧ12 | РРСЧ13 | РРСЧ14 | РРСЧ15 | [6 empty] | X 01 | X 02 | X 03 | X 04 | X 05 | X 11 | X12 | X 13 | X 14 | X 15 | X 21 | X 22 | X 23 | X 24 | X 25 | Xc
0.42943 | 0.24928 | 0.61948 | 0.090786 | 0.84898 | 0.66422 | 0.15495 | 0.30287 | 0.47387 | 0.73473 | 0.1909 | 0.065772 | 0.71608 | 0.20221 | 0.13635 | [6 empty] | 38.5886 | 34.9856 | 42.3896 | 31.8157 | 46.9797 | 43.2843 | 33.0989 | 36.0573 | 39.4774 | 44.6946 | 33.818 | 31.3154 | 44.3215 | 34.0441 | 32.7269 | 34.9856
0.95954 | 0.92598 | 0.158 | 0.21251 | 0.52702 | 0.94202 | 0.1333 | 0.52004 | 0.36567 | 0.93396 | 0.49744 | 0.99933 | 0.60789 | 0.18468 | 0.63224 | [6 empty] | 49.1908 | 48.5197 | 33.16 | 34.2501 | 40.5404 | 48.8404 | 32.6659 | 40.4008 | 37.3133 | 48.6791 | 39.9488 | 49.9866 | 42.1577 | 33.6936 | 42.6449 | 37.3133
0.6383 | 0.31284 | 0.92912 | 0.83545 | 0.67782 | 0.79359 | 0.96476 | 0.53685 | 0.22099 | 0.20398 | 0.54848 | 0.016806 | 0.76299 | 0.91829 | 0.97475 | [6 empty] | 42.766 | 36.2568 | 48.5825 | 46.709 | 43.5565 | 45.8717 | 49.2952 | 40.737 | 34.4198 | 34.0796 | 40.9696 | 30.3361 | 45.2598 | 48.3658 | 49.4949 | 45.8717
0.69765 | 0.073404 | 0.89108 | 0.11276 | 0.43393 | 0.12418 | 0.98737 | 0.40279 | 0.43091 | 0.18478 | 0.83174 | 0.53153 | 0.14719 | 0.24935 | 0.60057 | [6 empty] | 43.9531 | 31.4681 | 47.8215 | 32.2551 | 38.6786 | 32.4836 | 49.7473 | 38.0559 | 38.6183 | 33.6956 | 46.6349 | 40.6306 | 32.9438 | 34.987 | 42.0113 | 38.6183
0.33651 | 0.61708 | 0.17409 | 0.35357 | 0.065662 | 0.34832 | 0.30668 | 0.41132 | 0.19374 | 0.91744 | 0.48403 | 0.35049 | 0.94807 | 0.5503 | 0.59349 | [6 empty] | 36.7302 | 42.3416 | 33.4818 | 37.0715 | 31.3132 | 36.9665 | 36.1337 | 38.2263 | 33.8748 | 48.3488 | 39.6806 | 37.0099 | 48.9613 | 41.0061 | 41.8697 | 39.6806
0.38648 | 0.17948 | 0.92442 | 0.14671 | 0.78773 | 0.6654 | 0.31929 | 0.13817 | 0.95647 | 0.50175 | 0.22597 | 0.72793 | 0.52698 | 0.37557 | 0.003857 | [6 empty] | 37.7295 | 33.5895 | 48.4885 | 32.9341 | 45.7545 | 43.308 | 36.3857 | 32.7635 | 49.1294 | 40.0351 | 34.5194 | 44.5585 | 40.5396 | 37.5115 | 30.0771 | 43.308
0.29796 | 0.98186 | 0.9543 | 0.32975 | 0.99851 | 0.54565 | 0.35775 | 0.49777 | 0.78434 | 0.54246 | 0.2359 | 0.21944 | 0.3945 | 0.92258 | 0.94036 | [6 empty] | 35.9591 | 49.6373 | 49.0859 | 36.595 | 49.9702 | 40.9129 | 37.1549 | 39.9553 | 45.6869 | 40.8492 | 34.718 | 34.3888 | 37.8901 | 48.4515 | 48.8072 | 40.9129
0.44989 | 0.83038 | 0.74163 | 0.83933 | 0.56438 | 0.40364 | 0.70885 | 0.64223 | 0.8183 | 0.54455 | 0.77274 | 0.24335 | 0.081708 | 0.79079 | 0.81297 | [6 empty] | 38.9978 | 46.6076 | 44.8325 | 46.7866 | 41.2876 | 38.0729 | 44.1769 | 42.8446 | 46.366 | 40.891 | 45.4547 | 34.8669 | 31.6342 | 45.8157 | 46.2594 | 44.8325
0.095909 | 0.10996 | 0.57262 | 0.59627 | 0.37984 | 0.48845 | 0.73646 | 0.10906 | 0.94175 | 0.91229 | 0.92095 | 0.46797 | 0.45134 | 0.72062 | 0.59459 | [6 empty] | 31.9182 | 32.1992 | 41.4524 | 41.9253 | 37.5969 | 39.769 | 44.7291 | 32.1812 | 48.835 | 48.2457 | 48.419 | 39.3594 | 39.0268 | 44.4125 | 41.8918 | 41.4524
0.91567 | 0.24764 | 0.25136 | 0.486 | 0.30984 | 0.17975 | 0.13276 | 0.43306 | 0.34783 | 0.56934 | 0.37999 | 0.49543 | 0.68229 | 0.53842 | 0.09829 | [6 empty] | 48.3133 | 34.9528 | 35.0273 | 39.72 | 36.1969 | 33.595 | 32.6551 | 38.6612 | 36.9565 | 41.3869 | 37.5999 | 39.9085 | 43.6458 | 40.7685 | 31.9658 | 39.9085
0.73872 | 0.94433 | 0.80399 | 0.76165 | 0.58148 | 0.89322 | 0.75938 | 0.92278 | 0.11845 | 0.60887 | 0.40805 | 0.01174 | 0.8348 | 0.478 | 0.10047 | [6 empty] | 44.7743 | 48.8865 | 46.0798 | 45.2329 | 41.6295 | 47.8644 | 45.1876 | 48.4556 | 32.369 | 42.1774 | 38.161 | 30.2348 | 46.6959 | 39.56 | 32.0095 | 42.1774
0.2333 | 0.37219 | 0.71677 | 0.4267 | 0.059522 | 0.5541 | 0.64753 | 0.32 | 0.30526 | 0.67066 | 0.80633 | 0.97038 | 0.85306 | 0.33752 | 0.82063 | [6 empty] | 34.6659 | 37.4438 | 44.3355 | 38.534 | 31.1904 | 41.082 | 42.9506 | 36.4 | 36.1052 | 43.4132 | 46.1265 | 49.4076 | 47.0613 | 36.7504 | 46.4126 | 38.534
0.67989 | 0.6764 | 0.016062 | 0.79041 | 0.71653 | 0.65333 | 0.064309 | 0.054093 | 0.43444 | 0.38844 | 0.23711 | 0.93805 | 0.80048 | 0.95204 | 0.22621 | [6 empty] | 43.5978 | 43.5279 | 30.3212 | 45.8083 | 44.3306 | 43.0666 | 31.2862 | 31.0819 | 38.6887 | 37.7688 | 34.7422 | 48.761 | 46.0096 | 49.0407 | 34.5241 | 43.5978
0.71502 | 0.78483 | 0.004876 | 0.83617 | 0.36749 | 0.28388 | 0.29881 | 0.69889 | 0.3898 | 0.83696 | 0.64015 | 0.79316 | 0.1712 | 0.32953 | 0.14657 | a= | 30 |  | Выборка | 200 |  | 44.3004 | 45.6967 | 30.0975 | 46.7233 | 37.3498 | 35.6777 | 35.9761 | 43.9778 | 37.796 | 46.7393 | 42.803 | 45.8633 | 33.424 | 36.5906 | 32.9314 | 43.9778
0.59233 | 0.83703 | 0.89942 | 0.67067 | 0.047003 | 0.45296 | 0.19981 | 0.96327 | 0.17433 | 0.69806 | 0.7968 | 0.96322 | 0.41165 | 0.5716 | 0.51426 | b= | 50 |  | Xc_max | 47.7792 |  | 41.8465 | 46.7405 | 47.9884 | 43.4134 | 30.9401 | 39.0592 | 33.9963 | 49.2653 | 33.4865 | 43.9612 | 45.9361 | 49.2644 | 38.233 | 41.432 | 40.2853 | 43.4134
0.99989 | 0.63127 | 0.90021 | 0.43874 | 0.38443 | 0.65832 | 0.71912 | 0.67552 | 0.1725 | 0.98592 | 0.97918 | 0.027687 | 0.16164 | 0.055399 | 0.46078 | Сред. время работы |  | 40.2033 | Xc_min | 32.0779 |  | 49.9979 | 42.6255 | 48.0042 | 38.7748 | 37.6887 | 43.1664 | 44.3823 | 43.5104 | 33.45 | 49.7184 | 49.5836 | 30.5537 | 33.2328 | 31.108 | 39.2156 | 38.7748
0.28443 | 0.70369 | 0.98992 | 0.94551 | 0.097868 | 0.325 | 0.71218 | 0.58668 | 0.83534 | 0.73579 | 0.97393 | 0.53967 | 0.79697 | 0.59324 | 0.11139 | [6 empty] | 35.6886 | 44.0738 | 49.7983 | 48.9103 | 31.9574 | 36.5 | 44.2436 | 41.7337 | 46.7068 | 44.7159 | 49.4785 | 40.7934 | 45.9393 | 41.8649 | 32.2278 | 44.2436
0.66197 | 0.55688 | 0.48105 | 0.45817 | 0.78873 | 0.96398 | 0.08479 | 0.27314 | 0.19153 | 0.16517 | 0.99553 | 0.25735 | 0.26407 | 0.92128 | 0.33065 | Образование эмпирической вероятности безотказной работы | [5 empty] | 43.2394 | 41.1375 | 39.621 | 39.1635 | 45.7746 | 49.2796 | 31.6958 | 35.4629 | 33.8306 | 33.3033 | 49.9105 | 35.147 | 35.2815 | 48.4256 | 36.613 | 39.621
0.21683 | 0.14763 | 0.11645 | 0.17007 | 0.11158 | 0.4163 | 0.32088 | 0.69221 | 0.2799 | 0.91736 | 0.82915 | 0.08219 | 0.75026 | 0.68334 | 0.11614 | t | ni | wi | P(t) | ci | ci*P(t) | 34.3365 | 32.9526 | 32.3289 | 33.4013 | 32.2317 | 38.3261 | 36.4177 | 43.8443 | 35.5981 | 48.3471 | 46.583 | 31.6438 | 45.0053 | 43.6668 | 32.3228 | 36.4177
0.2189 | 0.27732 | 0.8417 | 0.69384 | 0.43157 | 0.070497 | 0.82078 | 0.52147 | 0.082519 | 0.31564 | 0.28966 | 0.66699 | 0.76998 | 0.28968 | 0.18561 | 0 | 0 | 0 | 1 | 1 | 1 | 34.378 | 35.5464 | 46.834 | 43.8768 | 38.6315 | 31.4099 | 46.4157 | 40.4293 | 31.6504 | 36.3127 | 35.7931 | 43.3399 | 45.3995 | 35.7936 | 33.7122 | 35.7931
0.9665 | 0.14111 | 0.77834 | 0.79568 | 0.31142 | 0.64246 | 0.71341 | 0.4533 | 0.48685 | 0.69963 | 0.87409 | 0.60899 | 0.67792 | 0.043836 | 0.33746 | 1 | 0 | 0 | 1 | 4 | 4 | 49.3299 | 32.8222 | 45.5667 | 45.9135 | 36.2284 | 42.8493 | 44.2683 | 39.066 | 39.7369 | 43.9926 | 47.4818 | 42.1797 | 43.5585 | 30.8767 | 36.7492 | 43.9926
0.9399 | 0.19127 | 0.27727 | 0.56405 | 0.085259 | 0.33224 | 0.26646 | 0.60403 | 0.054878 | 0.26778 | 0.54151 | 0.20654 | 0.45662 | 0.031693 | 0.98601 | 2 | 0 | 0 | 1 | 2 | 2 | 48.798 | 33.8254 | 35.5454 | 41.2809 | 31.7052 | 36.6447 | 35.3292 | 42.0805 | 31.0976 | 35.3556 | 40.8302 | 34.1308 | 39.1324 | 30.6339 | 49.7201 | 35.3292
0.96248 | 0.69925 | 0.15535 | 0.23849 | 0.65979 | 0.9009 | 0.024096 | 0.25081 | 0.036588 | 0.86333 | 0.060779 | 0.80627 | 0.84616 | 0.77018 | 0.36431 | 3 | 0 | 0 | 1 | 4 | 4 | 49.2496 | 43.985 | 33.1071 | 34.7697 | 43.1958 | 48.0181 | 30.4819 | 35.0161 | 30.7318 | 47.2666 | 31.2156 | 46.1254 | 46.9233 | 45.4036 | 37.2862 | 45.4036
0.98219 | 0.91522 | 0.88896 | 0.96219 | 0.15351 | 0.94639 | 0.63403 | 0.13864 | 0.99022 | 0.67036 | 0.95136 | 0.97095 | 0.55349 | 0.78907 | 0.96216 | 4 | 0 | 0 | 1 | 2 | 2 | 49.6438 | 48.3043 | 47.7792 | 49.2438 | 33.0701 | 48.9279 | 42.6805 | 32.7729 | 49.8045 | 43.4071 | 49.0272 | 49.4191 | 41.0697 | 45.7813 | 49.2432 | 47.7792
0.89069 | 0.51785 | 0.42671 | 0.96466 | 0.76491 | 0.49095 | 0.078424 | 0.014398 | 0.23187 | 0.27055 | 0.98236 | 0.52622 | 0.84157 | 0.88651 | 0.84318 | 5 | 0 | 0 | 1 | 4 | 4 | 47.8138 | 40.357 | 38.5341 | 49.2932 | 45.2983 | 39.8189 | 31.5685 | 30.288 | 34.6374 | 35.411 | 49.6472 | 40.5244 | 46.8314 | 47.7302 | 46.8636 | 40.5244
0.63433 | 0.36536 | 0.16433 | 0.28643 | 0.22032 | 0.77579 | 0.15544 | 0.57446 | 0.86899 | 0.87317 | 0.69113 | 0.8388 | 0.12926 | 0.39822 | 0.2742 | 6 | 0 | 0 | 1 | 2 | 2 | 42.6866 | 37.3073 | 33.2865 | 35.7287 | 34.4065 | 45.5158 | 33.1089 | 41.4892 | 47.3797 | 47.4634 | 43.8227 | 46.776 | 32.5852 | 37.9644 | 35.4841 | 41.4892
0.76087 | 0.64669 | 0.54339 | 0.74431 | 0.33474 | 0.57181 | 0.96819 | 0.27435 | 0.17605 | 0.48328 | 0.51691 | 0.81639 | 0.53179 | 0.55988 | 0.58193 | 7 | 0 | 0 | 1 | 4 | 4 | 45.2173 | 42.9337 | 40.8679 | 44.8861 | 36.6948 | 41.4362 | 49.3638 | 35.487 | 33.5209 | 39.6656 | 40.3382 | 46.3277 | 40.6358 | 41.1977 | 41.6386 | 40.8679
0.15075 | 0.3227 | 0.35609 | 0.41852 | 0.72591 | 0.3051 | 0.10592 | 0.40672 | 0.19284 | 0.84516 | 0.64995 | 0.81094 | 0.038555 | 0.34132 | 0.53072 | 8 | 0 | 0 | 1 | 2 | 2 | 33.0149 | 36.454 | 37.1218 | 38.3704 | 44.5182 | 36.1019 | 32.1185 | 38.1344 | 33.8568 | 46.9031 | 42.9989 | 46.2188 | 30.7711 | 36.8264 | 40.6144 | 38.1344
0.37791 | 0.59348 | 0.94205 | 0.39762 | 0.48558 | 0.33279 | 0.46148 | 0.27188 | 0.3008 | 0.48982 | 0.30701 | 0.36563 | 0.19884 | 0.087708 | 0.37112 | 9 | 0 | 0 | 1 | 4 | 4 | 37.5582 | 41.8695 | 48.841 | 37.9523 | 39.7116 | 36.6559 | 39.2297 | 35.4376 | 36.0159 | 39.7964 | 36.1402 | 37.3126 | 33.9767 | 31.7542 | 37.4224 | 37.5582
0.96374 | 0.18074 | 0.71572 | 0.58113 | 0.94018 | 0.70071 | 0.52329 | 0.79199 | 0.33302 | 0.90545 | 0.335 | 0.56985 | 0.87031 | 0.042445 | 0.84821 | 10 | 0 | 0 | 1 | 2 | 2 | 49.2749 | 33.6147 | 44.3144 | 41.6225 | 48.8035 | 44.0143 | 40.4658 | 45.8398 | 36.6604 | 48.109 | 36.7 | 41.397 | 47.4063 | 30.8489 | 46.9641 | 41.397
0.88302 | 0.7994 | 0.90561 | 0.72801 | 0.34838 | 0.89479 | 0.55955 | 0.58032 | 0.74439 | 0.7174 | 0.035215 | 0.37684 | 0.20141 | 0.52531 | 0.35653 | 11 | 0 | 0 | 1 | 4 | 4 | 47.6604 | 45.988 | 48.1122 | 44.5603 | 36.9677 | 47.8957 | 41.191 | 41.6065 | 44.8878 | 44.348 | 30.7043 | 37.5369 | 34.0281 | 40.5063 | 37.1307 | 44.348
0.4276 | 0.26212 | 0.9758 | 0.24847 | 0.46191 | 0.14333 | 0.81504 | 0.78038 | 0.85897 | 0.54567 | 0.38173 | 0.7332 | 0.43687 | 0.78214 | 0.91967 | 12 | 0 | 0 | 1 | 2 | 2 | 38.552 | 35.2425 | 49.516 | 34.9695 | 39.2383 | 32.8665 | 46.3007 | 45.6075 | 47.1794 | 40.9134 | 37.6346 | 44.6641 | 38.7374 | 45.6428 | 48.3935 | 38.552
0.97711 | 0.10139 | 0.69765 | 0.83566 | 0.50045 | 0.68343 | 0.29904 | 0.60507 | 0.23888 | 0.99575 | 0.99281 | 0.6089 | 0.27125 | 0.15936 | 0.84372 | 13 | 0 | 0 | 1 | 4 | 4 | 49.5421 | 32.0277 | 43.953 | 46.7132 | 40.0089 | 43.6685 | 35.9809 | 42.1014 | 34.7775 | 49.9149 | 49.8562 | 42.178 | 35.4249 | 33.1872 | 46.8744 | 42.178
0.90261 | 0.78168 | 0.64757 | 0.85012 | 0.67169 | 0.44347 | 0.03491 | 0.32181 | 0.55181 | 0.48224 | 0.88621 | 0.25977 | 0.3158 | 0.23887 | 0.50555 | 14 | 0 | 0 | 1 | 2 | 2 | 48.0522 | 45.6336 | 42.9513 | 47.0023 | 43.4337 | 38.8694 | 30.6982 | 36.4362 | 41.0363 | 39.6448 | 47.7242 | 35.1953 | 36.3159 | 34.7774 | 40.111 | 42.9513
0.80386 | 0.74729 | 0.41559 | 0.72103 | 0.74342 | 0.74943 | 0.50296 | 0.46416 | 0.51212 | 0.7737 | 0.63311 | 0.13553 | 0.12181 | 0.93551 | 0.70384 | 15 | 0 | 0 | 1 | 4 | 4 | 46.0773 | 44.9458 | 38.3118 | 44.4206 | 44.8684 | 44.9887 | 40.0592 | 39.2832 | 40.2423 | 45.4739 | 42.6623 | 32.7106 | 32.4362 | 48.7101 | 44.0768 | 39.2832
0.87235 | 0.89722 | 0.2865 | 0.099348 | 0.58504 | 0.40031 | 0.11841 | 0.43005 | 0.26451 | 0.76145 | 0.007628 | 0.50396 | 0.13628 | 0.18544 | 0.83219 | 16 | 0 | 0 | 1 | 2 | 2 | 47.4469 | 47.9445 | 35.7299 | 31.987 | 41.7008 | 38.0062 | 32.3682 | 38.601 | 35.2903 | 45.229 | 30.1526 | 40.0791 | 32.7255 | 33.7088 | 46.6439 | 35.2903
0.79987 | 0.61808 | 0.1543 | 0.073774 | 0.30887 | 0.51677 | 0.89932 | 0.20728 | 0.75526 | 0.13119 | 0.012353 | 0.77331 | 0.42799 | 0.81428 | 0.77178 | 17 | 0 | 0 | 1 | 4 | 4 | 45.9974 | 42.3617 | 33.0861 | 31.4755 | 36.1773 | 40.3355 | 47.9865 | 34.1457 | 45.1051 | 32.6238 | 30.2471 | 45.4662 | 38.5597 | 46.2856 | 45.4356 | 38.5597
0.41036 | 0.81722 | 0.7254 | 0.030665 | 0.098598 | 0.47943 | 0.35862 | 0.24506 | 0.13587 | 0.17245 | 0.2975 | 0.54526 | 0.65926 | 0.3405 | 0.70757 | 18 | 0 | 0 | 1 | 2 | 2 | 38.2071 | 46.3444 | 44.5081 | 30.6133 | 31.972 | 39.5886 | 37.1724 | 34.9012 | 32.7174 | 33.449 | 35.9501 | 40.9052 | 43.1851 | 36.8101 | 44.1514 | 36.8101
0.68953 | 0.31324 | 0.87865 | 0.95993 | 0.70254 | 0.42449 | 0.3541 | 0.6763 | 0.31959 | 0.21732 | 0.93778 | 0.71869 | 0.76685 | 0.23992 | 0.26128 | 19 | 0 | 0 | 1 | 4 | 4 | 43.7906 | 36.2649 | 47.5729 | 49.1986 | 44.0509 | 38.4897 | 37.0821 | 43.526 | 36.3918 | 34.3464 | 48.7556 | 44.3739 | 45.3371 | 34.7985 | 35.2257 | 44.0509
0.70596 | 0.6411 | 0.36077 | 0.14262 | 0.30746 | 0.68984 | 0.019893 | 0.16296 | 0.63798 | 0.23782 | 0.46608 | 0.16576 | 0.69519 | 0.88059 | 0.28947 | 20 | 0 | 0 | 1 | 2 | 2 | 44.1192 | 42.822 | 37.2155 | 32.8523 | 36.1491 | 43.7969 | 30.3979 | 33.2591 | 42.7596 | 34.7563 | 39.3216 | 33.3151 | 43.9038 | 47.6117 | 35.7893 | 36.1491
0.51983 | 0.13187 | 0.027699 | 0.98634 | 0.10389 | 0.82734 | 0.49863 | 0.41184 | 0.75213 | 0.041532 | 0.015328 | 0.3348 | 0.77928 | 0.93685 | 0.049783 | 21 | 0 | 0 | 1 | 4 | 4 | 40.3965 | 32.6375 | 30.554 | 49.7269 | 32.0779 | 46.5467 | 39.9726 | 38.2367 | 45.0425 | 30.8306 | 30.3066 | 36.6959 | 45.5856 | 48.737 | 30.9957 | 32.0779
0.20783 | 0.78107 | 0.34553 | 0.15751 | 0.84914 | 0.42417 | 0.95481 | 0.56575 | 0.22485 | 0.72927 | 0.66676 | 0.6652 | 0.23503 | 0.007378 | 0.10648 | 22 | 0 | 0 | 1 | 2 | 2 | 34.1565 | 45.6214 | 36.9105 | 33.1501 | 46.9828 | 38.4834 | 49.0963 | 41.315 | 34.497 | 44.5853 | 43.3352 | 43.304 | 34.7007 | 30.1476 | 32.1296 | 34.497
0.84531 | 0.83086 | 0.35852 | 0.65809 | 0.73423 | 0.80772 | 0.51314 | 0.93965 | 0.72449 | 0.64532 | 0.076431 | 0.99886 | 0.68006 | 0.46459 | 0.34398 | 23 | 0 | 0 | 1 | 4 | 4 | 46.9062 | 46.6171 | 37.1704 | 43.1618 | 44.6846 | 46.1544 | 40.2628 | 48.7929 | 44.4899 | 42.9063 | 31.5286 | 49.9773 | 43.6011 | 39.2918 | 36.8795 | 44.4899
0.36193 | 0.32781 | 0.65624 | 0.44021 | 0.12815 | 0.19356 | 0.038166 | 0.18346 | 0.25953 | 0.9181 | 0.32972 | 0.25816 | 0.16325 | 0.64049 | 0.75507 | 24 | 0 | 0 | 1 | 2 | 2 | 37.2386 | 36.5561 | 43.1247 | 38.8041 | 32.563 | 33.8712 | 30.7633 | 33.6691 | 35.1906 | 48.3619 | 36.5945 | 35.1632 | 33.265 | 42.8097 | 45.1014 | 36.5561
0.84108 | 0.32778 | 0.35268 | 0.9207 | 0.3173 | 0.11711 | 0.81844 | 0.7363 | 0.80415 | 0.32231 | 0.62494 | 0.76707 | 0.51581 | 0.1291 | 0.99545 | 25 | 0 | 0 | 1 | 4 | 4 | 46.8215 | 36.5556 | 37.0536 | 48.414 | 36.346 | 32.3422 | 46.3688 | 44.7259 | 46.083 | 36.4462 | 42.4988 | 45.3413 | 40.3161 | 32.5821 | 49.909 | 44.7259
0.84126 | 0.18172 | 0.13844 | 0.13064 | 0.020643 | 0.24886 | 0.84122 | 0.93704 | 0.64375 | 0.58121 | 0.39842 | 0.67197 | 0.78087 | 0.48459 | 0.92518 | 26 | 0 | 0 | 1 | 2 | 2 | 46.8252 | 33.6344 | 32.7688 | 32.6127 | 30.4129 | 34.9772 | 46.8243 | 48.7408 | 42.8749 | 41.6243 | 37.9683 | 43.4394 | 45.6175 | 39.6918 | 48.5035 | 42.8749
0.006635 | 0.40615 | 0.20111 | 0.7554 | 0.55536 | 0.61449 | 0.38188 | 0.68003 | 0.39166 | 0.9913 | 0.84011 | 0.74866 | 0.071454 | 0.058417 | 0.067111 | 27 | 0 | 0 | 1 | 4 | 4 | 30.1327 | 38.123 | 34.0221 | 45.108 | 41.1073 | 42.2898 | 37.6376 | 43.6007 | 37.8332 | 49.826 | 46.8022 | 44.9733 | 31.4291 | 31.1683 | 31.3422 | 43.6007
0.33858 | 0.042812 | 0.70336 | 0.5198 | 0.80322 | 0.22223 | 0.005591 | 0.59818 | 0.79883 | 0.60926 | 0.33324 | 0.52562 | 0.90934 | 0.23792 | 0.40705 | 28 | 0 | 0 | 1 | 2 | 2 | 36.7716 | 30.8562 | 44.0671 | 40.396 | 46.0644 | 34.4446 | 30.1118 | 41.9635 | 45.9765 | 42.1852 | 36.6648 | 40.5125 | 48.1867 | 34.7585 | 38.1411 | 36.7716
0.95692 | 0.81639 | 0.11356 | 0.49896 | 0.38099 | 0.62167 | 0.48384 | 0.8976 | 0.7181 | 0.73856 | 0.056959 | 0.2425 | 0.68215 | 0.64008 | 0.34252 | 29 | 0 | 0 | 1 | 4 | 4 | 49.1384 | 46.3277 | 32.2712 | 39.9792 | 37.6199 | 42.4335 | 39.6769 | 47.952 | 44.362 | 44.7712 | 31.1392 | 34.8501 | 43.6429 | 42.8016 | 36.8505 | 44.362
0.87083 | 0.95615 | 0.72934 | 0.54015 | 0.39125 | 0.53338 | 0.94286 | 0.25675 | 0.14315 | 0.68203 | 0.14961 | 0.026767 | 0.63543 | 0.62026 | 0.21641 | 30 | 0 | 0 | 1 | 2 | 2 | 47.4166 | 49.123 | 44.5869 | 40.803 | 37.825 | 40.6676 | 48.8572 | 35.135 | 32.863 | 43.6407 | 32.9921 | 30.5353 | 42.7085 | 42.4051 | 34.3283 | 42.4051
0.47087 | 0.98926 | 0.84251 | 0.78926 | 0.69915 | 0.29669 | 0.30772 | 0.85915 | 0.65834 | 0.11125 | 0.95436 | 0.57333 | 0.036905 | 0.16576 | 0.6802 | 31 | 0 | 0 | 1 | 4 | 4 | 39.4174 | 49.7853 | 46.8501 | 45.7851 | 43.983 | 35.9339 | 36.1544 | 47.1829 | 43.1668 | 32.2251 | 49.0873 | 41.4667 | 30.7381 | 33.3153 | 43.604 | 43.983
0.9141 | 0.22529 | 0.46124 | 0.45465 | 0.80591 | 0.013374 | 0.22289 | 0.42825 | 0.26407 | 0.56281 | 0.36557 | 0.51927 | 0.73642 | 0.61595 | 0.82491 | 32 | 0 | 0 | 1 | 2 | 2 | 48.282 | 34.5057 | 39.2247 | 39.093 | 46.1182 | 30.2675 | 34.4577 | 38.565 | 35.2815 | 41.2561 | 37.3114 | 40.3854 | 44.7283 | 42.319 | 46.4982 | 40.3854
0.5906 | 0.63463 | 0.87764 | 0.10517 | 0.37896 | 0.15443 | 0.64134 | 0.89192 | 0.079102 | 0.93617 | 0.32139 | 0.79235 | 0.85206 | 0.95448 | 0.97531 | 33 | 2 | 2 | 0.99 | 4 | 3.96 | 41.812 | 42.6925 | 47.5528 | 32.1034 | 37.5792 | 33.0885 | 42.8267 | 47.8384 | 31.582 | 48.7235 | 36.4278 | 45.847 | 47.0413 | 49.0896 | 49.5063 | 41.812
0.37805 | 0.37049 | 0.52829 | 0.40132 | 0.77284 | 0.46208 | 0.23561 | 0.12353 | 0.8421 | 0.61206 | 0.68033 | 0.62546 | 0.81125 | 0.13578 | 0.59825 | 34 | 2 | 4 | 0.98 | 2 | 1.96 | 37.561 | 37.4098 | 40.5657 | 38.0264 | 45.4569 | 39.2415 | 34.7122 | 32.4706 | 46.842 | 42.2412 | 43.6065 | 42.5091 | 46.2251 | 32.7156 | 41.9649 | 42.5091
0.014001 | 0.34779 | 0.51602 | 0.55814 | 0.27452 | 0.2182 | 0.25643 | 0.40823 | 0.21116 | 0.78708 | 0.99536 | 0.17096 | 0.97967 | 0.11844 | 0.52724 | 35 | 9 | 13 | 0.935 | 4 | 3.74 | 30.28 | 36.9557 | 40.3205 | 41.1628 | 35.4904 | 34.364 | 35.1287 | 38.1646 | 34.2233 | 45.7417 | 49.9072 | 33.4193 | 49.5934 | 32.3687 | 40.5449 | 36.9557
0.037528 | 0.55233 | 0.37578 | 0.41686 | 0.030457 | 0.98511 | 0.9156 | 0.41564 | 0.63679 | 0.63656 | 0.88581 | 0.50113 | 0.025049 | 0.41925 | 0.56284 | 36 | 13 | 26 | 0.87 | 2 | 1.74 | 30.7506 | 41.0466 | 37.5156 | 38.3372 | 30.6091 | 49.7023 | 48.3119 | 38.3128 | 42.7358 | 42.7311 | 47.7162 | 40.0226 | 30.501 | 38.385 | 41.2568 | 38.3128
0.29609 | 0.71105 | 0.66523 | 0.12449 | 0.78516 | 0.59751 | 0.64133 | 0.55879 | 0.76447 | 0.4055 | 0.17336 | 0.19557 | 0.60111 | 0.80679 | 0.29455 | 37 | 16 | 42 | 0.79 | 4 | 3.16 | 35.9218 | 44.221 | 43.3046 | 32.4898 | 45.7032 | 41.9502 | 42.8267 | 41.1758 | 45.2893 | 38.11 | 33.4671 | 33.9114 | 42.0221 | 46.1358 | 35.891 | 41.9502
0.85995 | 0.97326 | 0.23676 | 0.91184 | 0.16565 | 0.73519 | 0.75176 | 0.16946 | 0.93932 | 0.16855 | 0.31417 | 0.74547 | 0.83332 | 0.14706 | 0.007322 | 38 | 15 | 57 | 0.715 | 2 | 1.43 | 47.1989 | 49.4652 | 34.7352 | 48.2367 | 33.3131 | 44.7038 | 45.0351 | 33.3891 | 48.7864 | 33.3711 | 36.2833 | 44.9093 | 46.6664 | 32.9411 | 30.1464 | 33.3711
0.59235 | 0.21308 | 0.93583 | 0.57817 | 0.94904 | 0.31637 | 0.060798 | 0.46553 | 0.070807 | 0.86031 | 0.43715 | 0.25071 | 0.45105 | 0.17477 | 0.49617 | 39 | 14 | 71 | 0.645 | 4 | 2.58 | 41.8471 | 34.2616 | 48.7166 | 41.5635 | 48.9808 | 36.3274 | 31.216 | 39.3106 | 31.4161 | 47.2062 | 38.743 | 35.0142 | 39.0209 | 33.4953 | 39.9233 | 35.0142
0.97199 | 0.58713 | 0.25615 | 0.60338 | 0.44338 | 0.84999 | 0.13797 | 0.10146 | 0.68471 | 0.15477 | 0.28313 | 0.94592 | 0.91831 | 0.05629 | 0.048246 | 40 | 24 | 95 | 0.525 | 2 | 1.05 | 49.4398 | 41.7425 | 35.1231 | 42.0677 | 38.8677 | 46.9998 | 32.7595 | 32.0292 | 43.6943 | 33.0953 | 35.6625 | 48.9184 | 48.3662 | 31.1258 | 30.9649 | 38.8677
0.87103 | 0.55087 | 0.57134 | 0.64492 | 0.64291 | 0.30317 | 0.07819 | 0.2877 | 0.43441 | 0.65708 | 0.82005 | 0.16704 | 0.29553 | 0.11589 | 0.41801 | 41 | 18 | 113 | 0.435 | 4 | 1.74 | 47.4205 | 41.0173 | 41.4268 | 42.8984 | 42.8582 | 36.0634 | 31.5638 | 35.7541 | 38.6881 | 43.1416 | 46.401 | 33.3408 | 35.9107 | 32.3177 | 38.3602 | 41.0173
0.85224 | 0.34812 | 0.81516 | 0.39953 | 0.007207 | 0.39075 | 0.49427 | 0.63495 | 0.12174 | 0.7097 | 0.49873 | 0.32427 | 0.15992 | 0.49654 | 0.9317 | 42 | 18 | 131 | 0.345 | 2 | 0.69 | 47.0447 | 36.9623 | 46.3033 | 37.9906 | 30.1441 | 37.815 | 39.8854 | 42.6989 | 32.4348 | 44.194 | 39.9746 | 36.4853 | 33.1983 | 39.9307 | 48.634 | 39.8854
0.84721 | 0.91846 | 0.14991 | 0.80697 | 0.022146 | 0.22084 | 0.41056 | 0.20655 | 0.80921 | 0.10908 | 0.34494 | 0.28869 | 0.85794 | 0.63331 | 0.88833 | 43 | 24 | 155 | 0.225 | 4 | 0.9 | 46.9442 | 48.3692 | 32.9981 | 46.1394 | 30.4429 | 34.4168 | 38.2112 | 34.131 | 46.1841 | 32.1815 | 36.8987 | 35.7738 | 47.1587 | 42.6661 | 47.7667 | 46.1841
0.28252 | 0.007404 | 0.68998 | 0.128 | 0.26198 | 0.99084 | 0.30164 | 0.20277 | 0.63098 | 0.91795 | 0.37943 | 0.63638 | 0.17124 | 0.46289 | 0.43428 | 44 | 14 | 169 | 0.155 | 2 | 0.31 | 35.6504 | 30.1481 | 43.7995 | 32.56 | 35.2396 | 49.8167 | 36.0329 | 34.0554 | 42.6196 | 48.359 | 37.5886 | 42.7275 | 33.4249 | 39.2579 | 38.6857 | 42.6196
0.23135 | 0.40779 | 0.22414 | 0.62662 | 0.79896 | 0.34235 | 0.42505 | 0.66513 | 0.62209 | 0.11882 | 0.14784 | 0.47777 | 0.043326 | 0.43495 | 0.31679 | 45 | 17 | 186 | 0.07 | 4 | 0.28 | 34.6271 | 38.1558 | 34.4829 | 42.5324 | 45.9792 | 36.8471 | 38.501 | 43.3026 | 42.4419 | 32.3764 | 32.9569 | 39.5553 | 30.8665 | 38.699 | 36.3358 | 36.8471
0.63701 | 0.65851 | 0.11918 | 0.86734 | 0.47968 | 0.12875 | 0.015559 | 0.67622 | 0.86431 | 0.89367 | 0.38393 | 0.63621 | 0.56777 | 0.27292 | 0.78448 | 46 | 9 | 195 | 0.025 | 2 | 0.05 | 42.7402 | 43.1702 | 32.3836 | 47.3468 | 39.5937 | 32.5751 | 30.3112 | 43.5244 | 47.2862 | 47.8733 | 37.6787 | 42.7243 | 41.3553 | 35.4583 | 45.6895 | 42.7402
0.46837 | 0.68179 | 0.49368 | 0.8812 | 0.32512 | 0.92679 | 0.91864 | 0.45209 | 0.46183 | 0.55908 | 0.32628 | 0.73027 | 0.51196 | 0.57248 | 0.21393 | 47 | 4 | 199 | 0.005 | 4 | 0.02 | 39.3674 | 43.6358 | 39.8736 | 47.624 | 36.5024 | 48.5359 | 48.3727 | 39.0418 | 39.2365 | 41.1816 | 36.5256 | 44.6053 | 40.2392 | 41.4497 | 34.2785 | 40.2392
0.5048 | 0.54235 | 0.66959 | 0.60164 | 0.77523 | 0.77013 | 0.9816 | 0.05809 | 0.47269 | 0.47865 | 0.55044 | 0.86828 | 0.11691 | 0.011844 | 0.29129 | 48 | 1 | 200 | 0 | 2 | 0 | 40.0961 | 40.847 | 43.3917 | 42.0327 | 45.5045 | 45.4026 | 49.6321 | 31.1618 | 39.4537 | 39.573 | 41.0088 | 47.3656 | 32.3382 | 30.2369 | 35.8259 | 42.0327
0.49051 | 0.005952 | 0.1082 | 0.9142 | 0.63387 | 0.25349 | 0.24945 | 0.76443 | 0.77841 | 0.64068 | 0.55246 | 0.58495 | 0.54092 | 0.34523 | 0.70556 | 49 | 0 | 200 | 0 | 4 | 0 | 39.8101 | 30.119 | 32.1641 | 48.284 | 42.6775 | 35.0697 | 34.989 | 45.2886 | 45.5681 | 42.8137 | 41.0493 | 41.699 | 40.8184 | 36.9046 | 44.1113 | 41.0493
0.50306 | 0.45136 | 0.34125 | 0.12477 | 0.48224 | 0.48477 | 0.47014 | 0.12194 | 0.88809 | 0.75676 | 0.58761 | 0.3241 | 0.95021 | 0.15973 | 0.23601 | Cумма | 200 |  |  |  | 120.61 | 40.0611 | 39.0272 | 36.8249 | 32.4954 | 39.6447 | 39.6953 | 39.4028 | 32.4387 | 47.7618 | 45.1352 | 41.7522 | 36.4819 | 49.0041 | 33.1946 | 34.7201 | 39.4028
0.25277 | 0.4668 | 0.83984 | 0.82703 | 0.023746 | 0.94537 | 0.51059 | 0.93064 | 0.13351 | 0.37751 | 0.86892 | 0.52626 | 0.12368 | 0.71522 | 0.37383 | [6 empty] | 35.0554 | 39.336 | 46.7968 | 46.5406 | 30.4749 | 48.9075 | 40.2119 | 48.6128 | 32.6702 | 37.5502 | 47.3784 | 40.5253 | 32.4735 | 44.3045 | 37.4767 | 37.5502
0.46872 | 0.80282 | 0.81021 | 0.22469 | 0.81977 | 0.28734 | 0.20706 | 0.63615 | 0.17573 | 0.34835 | 0.69277 | 0.11627 | 0.3239 | 0.82098 | 0.35983 | [6 empty] | 39.3745 | 46.0564 | 46.2042 | 34.4937 | 46.3955 | 35.7467 | 34.1412 | 42.723 | 33.5145 | 36.967 | 43.8553 | 32.3254 | 36.4779 | 46.4196 | 37.1967 | 43.8553
0.80156 | 0.079754 | 0.18147 | 0.59284 | 0.70842 | 0.13533 | 0.83416 | 0.47851 | 0.98463 | 0.81464 | 0.27146 | 0.093749 | 0.3799 | 0.73135 | 0.42882 | [6 empty] | 46.0311 | 31.5951 | 33.6295 | 41.8567 | 44.1684 | 32.7065 | 46.6831 | 39.5701 | 49.6925 | 46.2929 | 35.4292 | 31.875 | 37.5981 | 44.6271 | 38.5765 | 39.5701
0.40088 | 0.74077 | 0.58114 | 0.63997 | 0.9795 | 0.95868 | 0.61725 | 0.59614 | 0.34907 | 0.5611 | 0.86144 | 0.26404 | 0.53685 | 0.16936 | 0.25239 | [6 empty] | 38.0176 | 44.8154 | 41.6229 | 42.7994 | 49.5901 | 49.1737 | 42.3449 | 41.9229 | 36.9815 | 41.222 | 47.2288 | 35.2807 | 40.7371 | 33.3871 | 35.0477 | 41.9229
0.96389 | 0.65396 | 0.40219 | 0.70221 | 0.62609 | 0.94883 | 0.36058 | 0.8479 | 0.62442 | 0.34908 | 0.48958 | 0.75229 | 0.087789 | 0.61944 | 0.68674 | [6 empty] | 49.2778 | 43.0793 | 38.0438 | 44.0443 | 42.5219 | 48.9765 | 37.2115 | 46.958 | 42.4884 | 36.9816 | 39.7916 | 45.0458 | 31.7558 | 42.3888 | 43.7349 | 43.7349
0.61667 | 0.44844 | 0.13021 | 0.057709 | 0.93369 | 0.93422 | 0.56022 | 0.27954 | 0.95686 | 0.24495 | 0.94589 | 0.95307 | 0.49192 | 0.14721 | 0.45301 | [6 empty] | 42.3335 | 38.9688 | 32.6043 | 31.1542 | 48.6738 | 48.6844 | 41.2045 | 35.5908 | 49.1371 | 34.899 | 48.9179 | 49.0614 | 39.8384 | 32.9442 | 39.0601 | 39.8384
0.92326 | 0.12435 | 0.070866 | 0.79148 | 0.92848 | 0.62466 | 0.4583 | 0.82329 | 0.27891 | 0.99813 | 0.64921 | 0.86393 | 0.46861 | 0.16132 | 0.000756 | [6 empty] | 48.4651 | 32.4871 | 31.4173 | 45.8295 | 48.5695 | 42.4933 | 39.1659 | 46.4658 | 35.5782 | 49.9625 | 42.9842 | 47.2785 | 39.3722 | 33.2264 | 30.0151 | 45.8295
0.89156 | 0.95492 | 0.39865 | 0.74949 | 0.75926 | 0.13566 | 0.44358 | 0.17005 | 0.92153 | 0.38557 | 0.6498 | 0.53204 | 0.81296 | 0.52155 | 0.075997 | [6 empty] | 47.8312 | 49.0984 | 37.973 | 44.9898 | 45.1853 | 32.7133 | 38.8716 | 33.4011 | 48.4305 | 37.7114 | 42.9959 | 40.6408 | 46.2592 | 40.4309 | 31.5199 | 45.1853
0.54616 | 0.38192 | 0.26777 | 0.17028 | 0.70423 | 0.38445 | 0.58916 | 0.26669 | 0.18468 | 0.36925 | 0.97566 | 0.75361 | 0.95142 | 0.83183 | 0.049421 | [6 empty] | 40.9231 | 37.6383 | 35.3553 | 33.4056 | 44.0846 | 37.6891 | 41.7832 | 35.3339 | 33.6936 | 37.385 | 49.5132 | 45.0721 | 49.0283 | 46.6366 | 30.9884 | 44.0846
0.31165 | 0.16837 | 0.4195 | 0.764 | 0.23381 | 0.89333 | 0.14516 | 0.10722 | 0.66305 | 0.069317 | 0.47983 | 0.78109 | 0.51885 | 0.9959 | 0.05745 | [6 empty] | 36.2329 | 33.3674 | 38.3901 | 45.28 | 34.6763 | 47.8666 | 32.9033 | 32.1445 | 43.261 | 31.3863 | 39.5965 | 45.6217 | 40.3771 | 49.918 | 31.149 | 34.6763
0.38173 | 0.87929 | 0.81105 | 0.93189 | 0.27333 | 0.9239 | 0.69516 | 0.04247 | 0.002768 | 0.98385 | 0.49695 | 0.60323 | 0.11531 | 0.11467 | 0.91429 | [6 empty] | 37.6346 | 47.5859 | 46.221 | 48.6378 | 35.4667 | 48.478 | 43.9033 | 30.8494 | 30.0554 | 49.677 | 39.939 | 42.0646 | 32.3061 | 32.2934 | 48.2858 | 46.221
0.053784 | 0.96154 | 0.41695 | 0.38115 | 0.55903 | 0.071242 | 0.97977 | 0.17825 | 0.26276 | 0.68406 | 0.90544 | 0.67882 | 0.3922 | 0.20496 | 0.22285 | [6 empty] | 31.0757 | 49.2307 | 38.339 | 37.623 | 41.1805 | 31.4248 | 49.5954 | 33.5651 | 35.2552 | 43.6812 | 48.1088 | 43.5763 | 37.8439 | 34.0992 | 34.4569 | 37.623
0.90515 | 0.089465 | 0.99309 | 0.45105 | 0.86194 | 0.64835 | 0.089199 | 0.44438 | 0.15628 | 0.35658 | 0.48847 | 0.76715 | 0.54103 | 0.50523 | 0.3184 | [6 empty] | 48.1031 | 31.7893 | 49.8617 | 39.0211 | 47.2388 | 42.9669 | 31.784 | 38.8877 | 33.1256 | 37.1316 | 39.7694 | 45.343 | 40.8205 | 40.1045 | 36.368 | 40.1045
0.428 | 0.36845 | 0.76931 | 0.30277 | 0.97427 | 0.001568 | 0.43854 | 0.44139 | 0.35833 | 0.090732 | 0.78571 | 0.73635 | 0.50702 | 0.15858 | 0.061746 | [6 empty] | 38.5599 | 37.3689 | 45.3863 | 36.0554 | 49.4853 | 30.0314 | 38.7708 | 38.8278 | 37.1665 | 31.8146 | 45.7143 | 44.7271 | 40.1404 | 33.1716 | 31.2349 | 37.1665
0.36016 | 0.84471 | 0.96602 | 0.55723 | 0.30477 | 0.44785 | 0.96266 | 0.6505 | 0.049281 | 0.075874 | 0.12523 | 0.66014 | 0.41884 | 0.93318 | 0.17158 | [6 empty] | 37.2032 | 46.8941 | 49.3205 | 41.1445 | 36.0954 | 38.9571 | 49.2532 | 43.01 | 30.9856 | 31.5175 | 32.5046 | 43.2028 | 38.3767 | 48.6636 | 33.4316 | 36.0954
0.97967 | 0.23668 | 0.19869 | 0.78206 | 0.36408 | 0.6153 | 0.6682 | 0.26136 | 0.82392 | 0.018669 | 0.68964 | 0.65543 | 0.054371 | 0.34177 | 0.95841 | [6 empty] | 49.5934 | 34.7337 | 33.9737 | 45.6412 | 37.2816 | 42.306 | 43.364 | 35.2272 | 46.4784 | 30.3734 | 43.7928 | 43.1086 | 31.0874 | 36.8355 | 49.1682 | 35.2272
0.73883 | 0.78375 | 0.81498 | 0.6528 | 0.85972 | 0.83461 | 0.40407 | 0.17052 | 0.36268 | 0.33072 | 0.24788 | 0.54338 | 0.9557 | 0.71475 | 0.4073 | [6 empty] | 44.7766 | 45.6749 | 46.2995 | 43.0561 | 47.1943 | 46.6921 | 38.0814 | 33.4104 | 37.2535 | 36.6143 | 34.9576 | 40.8677 | 49.1141 | 44.295 | 38.1461 | 44.295
0.54373 | 0.056821 | 0.51009 | 0.015778 | 0.67541 | 0.92916 | 0.87059 | 0.011895 | 0.74505 | 0.81763 | 0.18554 | 0.94448 | 0.86704 | 0.010398 | 0.9455 | [6 empty] | 40.8746 | 31.1364 | 40.2018 | 30.3156 | 43.5082 | 48.5832 | 47.4117 | 30.2379 | 44.901 | 46.3525 | 33.7109 | 48.8896 | 47.3408 | 30.208 | 48.91 | 44.901
0.55061 | 0.68742 | 0.15057 | 0.32516 | 0.81807 | 0.28453 | 0.90509 | 0.64586 | 0.39737 | 0.90978 | 0.60347 | 0.80817 | 0.7598 | 0.28966 | 0.08894 | [6 empty] | 41.0122 | 43.7483 | 33.0114 | 36.5032 | 46.3613 | 35.6907 | 48.1018 | 42.9171 | 37.9474 | 48.1955 | 42.0694 | 46.1634 | 45.196 | 35.7932 | 31.7788 | 37.9474
0.036422 | 0.46024 | 0.67496 | 0.35695 | 0.64764 | 0.96363 | 0.63666 | 0.45161 | 0.55338 | 0.62064 | 0.5162 | 0.77811 | 0.42863 | 0.91756 | 0.55053 | [6 empty] | 30.7284 | 39.2047 | 43.4991 | 37.1391 | 42.9528 | 49.2726 | 42.7332 | 39.0323 | 41.0675 | 42.4128 | 40.324 | 45.5621 | 38.5726 | 48.3512 | 41.0106 | 42.9528
0.59343 | 0.28461 | 0.23051 | 0.99046 | 0.4589 | 0.94684 | 0.53754 | 0.24371 | 0.33272 | 0.05004 | 0.48153 | 0.6377 | 0.022502 | 0.09024 | 0.68501 | [6 empty] | 41.8687 | 35.6922 | 34.6102 | 49.8091 | 39.178 | 48.9367 | 40.7508 | 34.8743 | 36.6544 | 31.0008 | 39.6307 | 42.7539 | 30.45 | 31.8048 | 43.7002 | 34.8743
0.53005 | 0.18361 | 0.12013 | 0.30519 | 0.52668 | 0.14801 | 0.47031 | 0.73884 | 0.049777 | 0.46353 | 0.68547 | 0.38557 | 0.082565 | 0.51814 | 0.20736 | [6 empty] | 40.601 | 33.6722 | 32.4026 | 36.1037 | 40.5335 | 32.9602 | 39.4062 | 44.7769 | 30.9955 | 39.2706 | 43.7095 | 37.7113 | 31.6513 | 40.3629 | 34.1472 | 39.4062
0.52909 | 0.67571 | 0.86973 | 0.14446 | 0.76846 | 0.92789 | 0.88498 | 0.34197 | 0.40197 | 0.32106 | 0.30806 | 0.61938 | 0.76146 | 0.38668 | 0.42234 | [6 empty] | 40.5817 | 43.5143 | 47.3946 | 32.8892 | 45.3692 | 48.5579 | 47.6995 | 36.8393 | 38.0395 | 36.4212 | 36.1612 | 42.3876 | 45.2293 | 37.7335 | 38.4467 | 38.0395
0.67359 | 0.010567 | 0.21518 | 0.85558 | 0.3296 | 0.096663 | 0.80692 | 0.20749 | 0.21475 | 0.21173 | 0.96857 | 0.62235 | 0.16307 | 0.87 | 0.81229 | [6 empty] | 43.4718 | 30.2113 | 34.3036 | 47.1116 | 36.5919 | 31.9333 | 46.1384 | 34.1497 | 34.2951 | 34.2347 | 49.3714 | 42.447 | 33.2614 | 47.4 | 46.2458 | 34.3036
0.83506 | 0.97511 | 0.099848 | 0.45623 | 0.39018 | 0.57747 | 0.74897 | 0.60281 | 0.3323 | 0.84087 | 0.13051 | 0.54061 | 0.99328 | 0.32782 | 0.93646 | [6 empty] | 46.7013 | 49.5022 | 31.997 | 39.1247 | 37.8036 | 41.5494 | 44.9795 | 42.0561 | 36.646 | 46.8173 | 32.6101 | 40.8123 | 49.8656 | 36.5565 | 48.7291 | 39.1247
0.98396 | 0.18465 | 0.24638 | 0.043169 | 0.079747 | 0.22653 | 0.37844 | 0.21506 | 0.5902 | 0.8431 | 0.57982 | 0.89122 | 0.66399 | 0.65958 | 0.61279 | [6 empty] | 49.6792 | 33.693 | 34.9276 | 30.8634 | 31.5949 | 34.5307 | 37.5687 | 34.3013 | 41.804 | 46.862 | 41.5965 | 47.8244 | 43.2799 | 43.1917 | 42.2559 | 43.1917
0.71135 | 0.9185 | 0.55672 | 0.1491 | 0.27582 | 0.56787 | 0.85732 | 0.53318 | 0.35764 | 0.055943 | 0.20165 | 0.10899 | 0.09073 | 0.96479 | 0.39333 | [6 empty] | 44.2271 | 48.3699 | 41.1344 | 32.982 | 35.5163 | 41.3575 | 47.1464 | 40.6636 | 37.1527 | 31.1189 | 34.033 | 32.1799 | 31.8146 | 49.2958 | 37.8666 | 37.8666
0.43761 | 0.42381 | 0.55059 | 0.63452 | 0.46657 | 0.98292 | 0.90999 | 0.95153 | 0.15166 | 0.08337 | 0.75197 | 0.7344 | 0.095433 | 0.74033 | 0.21453 | [6 empty] | 38.7521 | 38.4762 | 41.0119 | 42.6903 | 39.3314 | 49.6585 | 48.1998 | 49.0306 | 33.0332 | 31.6674 | 45.0394 | 44.688 | 31.9087 | 44.8066 | 34.2905 | 39.3314
0.18378 | 0.089164 | 0.1186 | 0.25252 | 0.64629 | 0.82616 | 0.47406 | 0.43229 | 0.1571 | 0.56108 | 0.75377 | 0.45758 | 0.57185 | 0.70323 | 0.43223 | [6 empty] | 33.6756 | 31.7833 | 32.372 | 35.0504 | 42.9258 | 46.5232 | 39.4812 | 38.6459 | 33.1419 | 41.2217 | 45.0755 | 39.1517 | 41.437 | 44.0647 | 38.6446 | 39.4812
0.017933 | 0.24836 | 0.88755 | 0.85397 | 0.34445 | 0.27392 | 0.45275 | 0.062419 | 0.033903 | 0.1401 | 0.83488 | 0.54926 | 0.22099 | 0.30042 | 0.16639 | [6 empty] | 30.3587 | 34.9672 | 47.7509 | 47.0795 | 36.8889 | 35.4785 | 39.0549 | 31.2484 | 30.6781 | 32.8021 | 46.6976 | 40.9851 | 34.4197 | 36.0085 | 33.3278 | 36.8889
0.10111 | 0.095727 | 0.24291 | 0.53755 | 0.8184 | 0.4148 | 0.33212 | 0.31366 | 0.20602 | 0.61709 | 0.064614 | 0.95301 | 0.012182 | 0.60479 | 0.66888 | [6 empty] | 32.0222 | 31.9145 | 34.8582 | 40.751 | 46.3679 | 38.2961 | 36.6423 | 36.2731 | 34.1204 | 42.3418 | 31.2923 | 49.0602 | 30.2436 | 42.0958 | 43.3776 | 36.2731
0.10534 | 0.57292 | 0.17175 | 0.53624 | 0.45674 | 0.76447 | 0.67967 | 0.81415 | 0.042048 | 0.81551 | 0.84054 | 0.015068 | 0.54893 | 0.38695 | 0.51418 | [6 empty] | 32.1067 | 41.4585 | 33.4351 | 40.7247 | 39.1347 | 45.2894 | 43.5934 | 46.283 | 30.841 | 46.3101 | 46.8108 | 30.3014 | 40.9787 | 37.739 | 40.2835 | 40.7247
0.14178 | 0.34938 | 0.27291 | 0.2777 | 0.29047 | 0.95514 | 0.33505 | 0.37312 | 0.50322 | 0.15701 | 0.41784 | 0.88967 | 0.080405 | 0.12107 | 0.1899 | [6 empty] | 32.8355 | 36.9875 | 35.4582 | 35.5541 | 35.8095 | 49.1028 | 36.701 | 37.4625 | 40.0643 | 33.1401 | 38.3568 | 47.7934 | 31.6081 | 32.4215 | 33.7981 | 35.8095
0.28483 | 0.20727 | 0.47819 | 0.49441 | 0.012804 | 0.3956 | 0.52508 | 0.14977 | 0.55301 | 0.81499 | 0.51152 | 0.85077 | 0.15275 | 0.83467 | 0.78104 | [6 empty] | 35.6967 | 34.1453 | 39.5638 | 39.8882 | 30.2561 | 37.912 | 40.5016 | 32.9955 | 41.0602 | 46.2997 | 40.2304 | 47.0155 | 33.0551 | 46.6934 | 45.6208 | 39.5638
0.26099 | 0.25129 | 0.06304 | 0.10862 | 0.69717 | 0.049296 | 0.21254 | 0.61755 | 0.24633 | 0.57182 | 0.99129 | 0.63103 | 0.32218 | 0.26971 | 0.68355 | [6 empty] | 35.2198 | 35.0257 | 31.2608 | 32.1723 | 43.9435 | 30.9859 | 34.2507 | 42.3509 | 34.9266 | 41.4365 | 49.8259 | 42.6205 | 36.4435 | 35.3941 | 43.671 | 35.3941
0.093653 | 0.24595 | 0.085333 | 0.47488 | 0.27297 | 0.88446 | 0.83284 | 0.72495 | 0.99081 | 0.31644 | 0.76604 | 0.72992 | 0.82148 | 0.083594 | 0.78553 | [6 empty] | 31.8731 | 34.919 | 31.7067 | 39.4976 | 35.4594 | 47.6891 | 46.6569 | 44.499 | 49.8161 | 36.3287 | 45.3209 | 44.5984 | 46.4297 | 31.6719 | 45.7106 | 45.7106
0.87924 | 0.63354 | 0.066018 | 0.65014 | 0.95959 | 0.23002 | 0.51615 | 0.60588 | 0.55388 | 0.18516 | 0.47372 | 0.57305 | 0.58094 | 0.75319 | 0.70333 | [6 empty] | 47.5848 | 42.6707 | 31.3204 | 43.0028 | 49.1919 | 34.6004 | 40.3231 | 42.1176 | 41.0776 | 33.7032 | 39.4745 | 41.4609 | 41.6188 | 45.0638 | 44.0667 | 42.1176
0.50679 | 0.9338 | 0.006761 | 0.55509 | 0.30985 | 0.075956 | 0.76766 | 0.90151 | 0.95452 | 0.096981 | 0.38022 | 0.39751 | 0.14822 | 0.95991 | 0.82678 | [6 empty] | 40.1358 | 48.676 | 30.1352 | 41.1017 | 36.1971 | 31.5191 | 45.3532 | 48.0301 | 49.0904 | 31.9396 | 37.6045 | 37.9501 | 32.9643 | 49.1983 | 46.5356 | 40.1358
0.71571 | 0.6828 | 0.31164 | 0.45003 | 0.48482 | 0.7158 | 0.38237 | 0.74249 | 0.15055 | 0.50364 | 0.74205 | 0.34066 | 0.32697 | 0.18695 | 0.85549 | [6 empty] | 44.3141 | 43.6561 | 36.2328 | 39.0005 | 39.6965 | 44.316 | 37.6474 | 44.8498 | 33.011 | 40.0728 | 44.8409 | 36.8131 | 36.5394 | 33.739 | 47.1098 | 39.0005
0.52224 | 0.66341 | 0.57099 | 0.90726 | 0.19931 | 0.98549 | 0.25977 | 0.93173 | 0.80916 | 0.13195 | 0.10437 | 0.093782 | 0.87877 | 0.72006 | 0.82966 | [6 empty] | 40.4447 | 43.2681 | 41.4198 | 48.1453 | 33.9861 | 49.7099 | 35.1953 | 48.6347 | 46.1832 | 32.6391 | 32.0874 | 31.8756 | 47.5753 | 44.4013 | 46.5933 | 43.2681
0.7935 | 0.94146 | 0.18941 | 0.099207 | 0.47724 | 0.26455 | 0.91925 | 0.84414 | 0.90238 | 0.96237 | 0.85789 | 0.8192 | 0.59361 | 0.86966 | 0.45706 | [6 empty] | 45.87 | 48.8292 | 33.7881 | 31.9841 | 39.5449 | 35.2911 | 48.385 | 46.8827 | 48.0476 | 49.2473 | 47.1579 | 46.384 | 41.8722 | 47.3933 | 39.1411 | 46.8827
0.69357 | 0.29819 | 0.8622 | 0.81426 | 0.4111 | 0.21585 | 0.68729 | 0.59434 | 0.94153 | 0.62302 | 0.97475 | 0.05536 | 0.44266 | 0.08655 | 0.73354 | [6 empty] | 43.8714 | 35.9638 | 47.2439 | 46.2852 | 38.2219 | 34.317 | 43.7458 | 41.8868 | 48.8306 | 42.4604 | 49.495 | 31.1072 | 38.8532 | 31.731 | 44.6708 | 43.7458
0.051835 | 0.26058 | 0.59382 | 0.53205 | 0.78019 | 0.81365 | 0.72427 | 0.54441 | 0.51472 | 0.40501 | 0.96467 | 0.30582 | 0.66678 | 0.60844 | 0.052874 | [6 empty] | 31.0367 | 35.2117 | 41.8765 | 40.6411 | 45.6037 | 46.2729 | 44.4854 | 40.8881 | 40.2944 | 38.1001 | 49.2934 | 36.1164 | 43.3357 | 42.1688 | 31.0575 | 42.1688
0.025524 | 0.356 | 0.90551 | 0.21164 | 0.30299 | 0.66823 | 0.85892 | 0.7062 | 0.52122 | 0.71536 | 0.050603 | 0.54252 | 0.68446 | 0.44321 | 0.13614 | [6 empty] | 30.5105 | 37.1199 | 48.1103 | 34.2327 | 36.0598 | 43.3647 | 47.1785 | 44.1241 | 40.4244 | 44.3073 | 31.0121 | 40.8504 | 43.6893 | 38.8642 | 32.7228 | 40.4244
0.45771 | 0.29219 | 0.62317 | 0.12612 | 0.65898 | 0.22962 | 0.84046 | 0.23627 | 0.56589 | 0.24305 | 0.46664 | 0.89157 | 0.2132 | 0.54251 | 0.46056 | [6 empty] | 39.1542 | 35.8439 | 42.4634 | 32.5225 | 43.1795 | 34.5925 | 46.8093 | 34.7254 | 41.3178 | 34.8609 | 39.3329 | 47.8314 | 34.2639 | 40.8503 | 39.2112 | 39.3329
0.63648 | 0.88465 | 0.94205 | 0.89759 | 0.36064 | 0.45151 | 0.56412 | 0.55875 | 0.8789 | 0.6401 | 0.084604 | 0.41123 | 0.005664 | 0.21671 | 0.96625 | [6 empty] | 42.7295 | 47.6931 | 48.841 | 47.9517 | 37.2128 | 39.0302 | 41.2825 | 41.1749 | 47.5779 | 42.8019 | 31.6921 | 38.2246 | 30.1133 | 34.3342 | 49.3251 | 42.7295
0.75759 | 0.38389 | 0.008709 | 0.74303 | 0.52587 | 0.76978 | 0.34388 | 0.17684 | 0.78244 | 0.62429 | 0.13477 | 0.55425 | 0.77082 | 0.96174 | 0.49491 | [6 empty] | 45.1518 | 37.6779 | 30.1742 | 44.8605 | 40.5175 | 45.3956 | 36.8776 | 33.5369 | 45.6488 | 42.4859 | 32.6954 | 41.085 | 45.4164 | 49.2347 | 39.8982 | 41.085
0.60899 | 0.99575 | 0.49649 | 0.22277 | 0.059279 | 0.90531 | 0.64868 | 0.80325 | 0.75326 | 0.53106 | 0.16803 | 0.94407 | 0.29429 | 0.44278 | 0.88985 | [6 empty] | 42.1799 | 49.915 | 39.9297 | 34.4555 | 31.1856 | 48.1061 | 42.9735 | 46.0651 | 45.0652 | 40.6212 | 33.3605 | 48.8813 | 35.8858 | 38.8556 | 47.7971 | 45.0652
0.97095 | 0.20496 | 0.68206 | 0.88987 | 0.86233 | 0.40321 | 0.43147 | 0.002887 | 0.25896 | 0.058128 | 0.58288 | 0.43911 | 0.37768 | 0.065645 | 0.78803 | [6 empty] | 49.419 | 34.0992 | 43.6411 | 47.7975 | 47.2465 | 38.0641 | 38.6293 | 30.0577 | 35.1792 | 31.1626 | 41.6577 | 38.7822 | 37.5536 | 31.3129 | 45.7605 | 38.7822
0.14579 | 0.28488 | 0.057794 | 0.2162 | 0.21791 | 0.98574 | 0.087688 | 0.22557 | 0.35435 | 0.42545 | 0.79665 | 0.62424 | 0.69765 | 0.9508 | 0.57182 | [6 empty] | 32.9158 | 35.6976 | 31.1559 | 34.3239 | 34.3583 | 49.7148 | 31.7538 | 34.5114 | 37.0871 | 38.509 | 45.933 | 42.4848 | 43.9529 | 49.016 | 41.4363 | 41.4363
0.056741 | 0.85711 | 0.835 | 0.59206 | 0.86263 | 0.46925 | 0.59323 | 0.60132 | 0.053573 | 0.7095 | 0.79591 | 0.25684 | 0.30419 | 0.64979 | 0.69424 | [6 empty] | 31.1348 | 47.1422 | 46.7 | 41.8413 | 47.2527 | 39.385 | 41.8647 | 42.0264 | 31.0715 | 44.19 | 45.9183 | 35.1368 | 36.0837 | 42.9958 | 43.8848 | 42.9958
0.066458 | 0.59966 | 0.69768 | 0.9735 | 0.004598 | 0.2497 | 0.95588 | 0.78393 | 0.46587 | 0.81697 | 0.12475 | 0.36155 | 0.92401 | 0.28584 | 0.66762 | [6 empty] | 31.3292 | 41.9933 | 43.9536 | 49.4699 | 30.092 | 34.9939 | 49.1176 | 45.6786 | 39.3174 | 46.3395 | 32.495 | 37.231 | 48.4802 | 35.7167 | 43.3525 | 34.9939
0.89667 | 0.6004 | 0.13034 | 0.73909 | 0.79233 | 0.99436 | 0.34856 | 0.5709 | 0.67612 | 0.57604 | 0.96664 | 0.66046 | 0.46033 | 0.08474 | 0.19329 | [6 empty] | 47.9333 | 42.0079 | 32.6068 | 44.7818 | 45.8466 | 49.8872 | 36.9713 | 41.418 | 43.5224 | 41.5208 | 49.3327 | 43.2091 | 39.2066 | 31.6948 | 33.8658 | 41.418
0.25889 | 0.35216 | 0.25215 | 0.26498 | 0.53619 | 0.47479 | 0.85335 | 0.43917 | 0.57707 | 0.8692 | 0.024098 | 0.41247 | 0.52904 | 0.24497 | 0.92203 | [6 empty] | 35.1777 | 37.0432 | 35.043 | 35.2996 | 40.7237 | 39.4958 | 47.067 | 38.7835 | 41.5414 | 47.384 | 30.482 | 38.2494 | 40.5809 | 34.8994 | 48.4405 | 39.4958
0.64058 | 0.33425 | 0.022154 | 0.89826 | 0.55067 | 0.95757 | 0.50094 | 0.58827 | 0.39571 | 0.74845 | 0.25498 | 0.63276 | 0.085713 | 0.60603 | 0.4521 | [6 empty] | 42.8116 | 36.685 | 30.4431 | 47.9653 | 41.0135 | 49.1514 | 40.0189 | 41.7653 | 37.9142 | 44.9691 | 35.0996 | 42.6552 | 31.7143 | 42.1207 | 39.0419 | 41.7653
0.006783 | 0.49306 | 0.54916 | 0.36184 | 0.69878 | 0.15386 | 0.66194 | 0.64025 | 0.53589 | 0.60273 | 0.47067 | 0.85316 | 0.95661 | 0.073181 | 0.99102 | [6 empty] | 30.1357 | 39.8611 | 40.9832 | 37.2367 | 43.9757 | 33.0772 | 43.2388 | 42.805 | 40.7177 | 42.0545 | 39.4134 | 47.0632 | 49.1323 | 31.4636 | 49.8204 | 39.4134
0.78694 | 0.7473 | 0.16819 | 0.053758 | 0.52401 | 0.24248 | 0.97266 | 0.047389 | 0.9911 | 0.86584 | 0.39271 | 0.19291 | 0.9008 | 0.2983 | 0.62073 | [6 empty] | 45.7388 | 44.9461 | 33.3638 | 31.0752 | 40.4803 | 34.8496 | 49.4531 | 30.9478 | 49.822 | 47.3169 | 37.8543 | 33.8582 | 48.016 | 35.966 | 42.4146 | 45.7388
0.41183 | 0.57874 | 0.26453 | 0.11511 | 0.6374 | 0.63896 | 0.32343 | 0.97432 | 0.50074 | 0.52409 | 0.92218 | 0.91141 | 0.29133 | 0.5875 | 0.58121 | [6 empty] | 38.2366 | 41.5747 | 35.2906 | 32.3023 | 42.748 | 42.7791 | 36.4686 | 49.4865 | 40.0149 | 40.4818 | 48.4437 | 48.2282 | 35.8266 | 41.75 | 41.6242 | 41.75
0.23057 | 0.80379 | 0.89905 | 0.20004 | 0.49726 | 0.44861 | 0.39656 | 0.91701 | 0.91244 | 0.74906 | 0.31248 | 0.85554 | 0.098733 | 0.64337 | 0.80819 | [6 empty] | 34.6115 | 46.0759 | 47.981 | 34.0007 | 39.9453 | 38.9723 | 37.9311 | 48.3402 | 48.2488 | 44.9813 | 36.2497 | 47.1109 | 31.9747 | 42.8674 | 46.1637 | 38.9723
0.29343 | 0.70597 | 0.41844 | 0.59275 | 0.94429 | 0.86921 | 0.14663 | 0.018928 | 0.027668 | 0.46365 | 0.41113 | 0.15252 | 0.49712 | 0.35849 | 0.15976 | [6 empty] | 35.8686 | 44.1195 | 38.3688 | 41.855 | 48.8859 | 47.3841 | 32.9325 | 30.3786 | 30.5534 | 39.2731 | 38.2227 | 33.0504 | 39.9425 | 37.1697 | 33.1953 | 39.9425
0.48043 | 0.70198 | 0.97393 | 0.30587 | 0.20236 | 0.49021 | 0.12715 | 0.71297 | 0.37614 | 0.80058 | 0.22417 | 0.54244 | 0.32921 | 0.00878 | 0.15699 | [6 empty] | 39.6087 | 44.0396 | 49.4785 | 36.1174 | 34.0471 | 39.8042 | 32.543 | 44.2594 | 37.5228 | 46.0116 | 34.4834 | 40.8487 | 36.5841 | 30.1756 | 33.1399 | 37.5228
0.36363 | 0.85101 | 0.8205 | 0.73343 | 0.69265 | 0.63796 | 0.4543 | 0.46325 | 0.13104 | 0.25594 | 0.29687 | 0.85354 | 0.91702 | 0.7911 | 0.43979 | [6 empty] | 37.2727 | 47.0202 | 46.41 | 44.6687 | 43.8531 | 42.7592 | 39.086 | 39.265 | 32.6208 | 35.1187 | 35.9374 | 47.0708 | 48.3405 | 45.8219 | 38.7958 | 42.7592
0.092697 | 0.24279 | 0.42129 | 0.56222 | 0.74608 | 0.502 | 0.62267 | 0.51992 | 0.66565 | 0.60719 | 0.28815 | 0.8095 | 0.22184 | 0.17628 | 0.47118 | [6 empty] | 31.8539 | 34.8558 | 38.4258 | 41.2445 | 44.9215 | 40.04 | 42.4535 | 40.3984 | 43.313 | 42.1439 | 35.763 | 46.19 | 34.4367 | 33.5256 | 39.4237 | 40.04
0.9995 | 0.70544 | 0.67778 | 0.91602 | 0.008422 | 0.24002 | 0.185 | 0.84737 | 0.091376 | 0.11108 | 0.72961 | 0.45608 | 0.66892 | 0.060617 | 0.64124 | [6 empty] | 49.9901 | 44.1089 | 43.5557 | 48.3205 | 30.1684 | 34.8004 | 33.7 | 46.9473 | 31.8275 | 32.2216 | 44.5923 | 39.1215 | 43.3783 | 31.2123 | 42.8249 | 42.8249
0.47924 | 0.5514 | 0.28519 | 0.12064 | 0.98708 | 0.47319 | 0.65629 | 0.023774 | 0.65014 | 0.44282 | 0.28953 | 0.41167 | 0.36913 | 0.30764 | 0.52831 | [6 empty] | 39.5849 | 41.028 | 35.7037 | 32.4128 | 49.7416 | 39.4638 | 43.1258 | 30.4755 | 43.0027 | 38.8564 | 35.7906 | 38.2333 | 37.3826 | 36.1528 | 40.5663 | 37.3826
0.68875 | 0.67885 | 0.62371 | 0.80503 | 0.17589 | 0.91596 | 0.065359 | 0.76493 | 0.87607 | 0.52579 | 0.045572 | 0.54016 | 0.63637 | 0.68392 | 0.36472 | [6 empty] | 43.7749 | 43.577 | 42.4741 | 46.1005 | 33.5179 | 48.3192 | 31.3072 | 45.2987 | 47.5214 | 40.5158 | 30.9114 | 40.8032 | 42.7274 | 43.6783 | 37.2944 | 40.5158
0.4241 | 0.18906 | 0.82261 | 0.85111 | 0.084715 | 0.39758 | 0.66046 | 0.39858 | 0.82655 | 0.083334 | 0.3139 | 0.40118 | 0.62415 | 0.72931 | 0.24007 | [6 empty] | 38.482 | 33.7811 | 46.4521 | 47.0221 | 31.6943 | 37.9516 | 43.2092 | 37.9716 | 46.531 | 31.6667 | 36.278 | 38.0235 | 42.4829 | 44.5862 | 34.8013 | 34.8013
0.70134 | 0.97711 | 0.17619 | 0.93656 | 0.42279 | 0.94814 | 0.77078 | 0.39611 | 0.98571 | 0.024701 | 0.16768 | 0.90883 | 0.81651 | 0.08905 | 0.40622 | [6 empty] | 44.0269 | 49.5421 | 33.5237 | 48.7312 | 38.4559 | 48.9627 | 45.4156 | 37.9222 | 49.7143 | 30.494 | 33.3536 | 48.1766 | 46.3302 | 31.781 | 38.1244 | 38.4559
0.41676 | 0.6012 | 0.61853 | 0.74615 | 0.93924 | 0.75567 | 0.27123 | 0.092337 | 0.94769 | 0.88639 | 0.26438 | 0.20757 | 0.0083 | 0.35685 | 0.45579 | [6 empty] | 38.3352 | 42.024 | 42.3705 | 44.9229 | 48.7848 | 45.1134 | 35.4246 | 31.8467 | 48.9538 | 47.7278 | 35.2876 | 34.1514 | 30.166 | 37.1369 | 39.1158 | 42.024
0.38775 | 0.51265 | 0.87622 | 0.55659 | 0.58973 | 0.85754 | 0.52472 | 0.62134 | 0.29219 | 0.46602 | 0.57207 | 0.19639 | 0.6214 | 0.56928 | 0.38903 | [6 empty] | 37.7549 | 40.253 | 47.5244 | 41.1319 | 41.7946 | 47.1507 | 40.4945 | 42.4268 | 35.8437 | 39.3204 | 41.4414 | 33.9277 | 42.428 | 41.3857 | 37.7805 | 40.4945
0.80716 | 0.24652 | 0.77442 | 0.36283 | 0.26195 | 0.27013 | 0.52746 | 0.1247 | 0.83669 | 0.18556 | 0.17507 | 0.48649 | 0.15248 | 0.94783 | 0.78126 | [6 empty] | 46.1433 | 34.9305 | 45.4884 | 37.2565 | 35.239 | 35.4026 | 40.5492 | 32.494 | 46.7338 | 33.7111 | 33.5014 | 39.7298 | 33.0496 | 48.9565 | 45.6253 | 40.5492
0.89985 | 0.29779 | 0.76543 | 0.67032 | 0.33048 | 0.95 | 0.67918 | 0.72091 | 0.79217 | 0.40087 | 0.34181 | 0.22536 | 0.04128 | 0.73377 | 0.68235 | [6 empty] | 47.9971 | 35.9558 | 45.3085 | 43.4064 | 36.6097 | 48.9999 | 43.5835 | 44.4182 | 45.8434 | 38.0175 | 36.8361 | 34.5072 | 30.8256 | 44.6754 | 43.6469 | 43.5835
0.55483 | 0.30442 | 0.73793 | 0.50283 | 0.81732 | 0.19231 | 0.97022 | 0.61312 | 0.14951 | 0.81151 | 0.99339 | 0.89647 | 0.033239 | 0.80731 | 0.22942 | [6 empty] | 41.0965 | 36.0884 | 44.7587 | 40.0565 | 46.3465 | 33.8463 | 49.4044 | 42.2625 | 32.9903 | 46.2302 | 49.8677 | 47.9294 | 30.6648 | 46.1461 | 34.5884 | 44.7587
0.86418 | 0.41994 | 0.40641 | 0.68503 | 0.37884 | 0.11809 | 0.33777 | 0.79662 | 0.32761 | 0.36576 | 0.81813 | 0.25911 | 0.37451 | 0.74499 | 0.28302 | [6 empty] | 47.2835 | 38.3987 | 38.1282 | 43.7005 | 37.5767 | 32.3618 | 36.7555 | 45.9325 | 36.5522 | 37.3152 | 46.3626 | 35.1822 | 37.4901 | 44.8999 | 35.6603 | 37.5767
0.58823 | 0.36247 | 0.065894 | 0.15243 | 0.37402 | 0.99139 | 0.74185 | 0.51997 | 0.005269 | 0.02128 | 0.074695 | 0.14741 | 0.23525 | 0.52836 | 0.50626 | [6 empty] | 41.7646 | 37.2494 | 31.3179 | 33.0486 | 37.4805 | 49.8278 | 44.8371 | 40.3993 | 30.1054 | 30.4256 | 31.4939 | 32.9483 | 34.7049 | 40.5672 | 40.1251 | 40.1251
0.88857 | 0.28437 | 0.37895 | 0.34764 | 0.63628 | 0.12046 | 0.62853 | 0.98847 | 0.7349 | 0.64234 | 0.64688 | 0.404 | 0.66662 | 0.87003 | 0.68995 | [6 empty] | 47.7715 | 35.6874 | 37.579 | 36.9529 | 42.7256 | 32.4092 | 42.5706 | 49.7694 | 44.698 | 42.8467 | 42.9376 | 38.08 | 43.3324 | 47.4006 | 43.7991 | 42.5706
0.97401 | 0.41868 | 0.051558 | 0.25868 | 0.44051 | 0.41163 | 0.53835 | 0.58026 | 0.35603 | 0.48536 | 0.87708 | 0.7278 | 0.38867 | 0.98086 | 0.095699 | [6 empty] | 49.4802 | 38.3737 | 31.0312 | 35.1737 | 38.8102 | 38.2327 | 40.767 | 41.6053 | 37.1207 | 39.7071 | 47.5416 | 44.5559 | 37.7735 | 49.6173 | 31.914 | 39.7071
0.89784 | 0.72859 | 0.84706 | 0.78571 | 0.40191 | 0.77495 | 0.25167 | 0.59551 | 0.73235 | 0.72328 | 0.66591 | 0.19043 | 0.556 | 0.13864 | 0.41085 | [6 empty] | 47.9567 | 44.5717 | 46.9411 | 45.7142 | 38.0382 | 45.499 | 35.0334 | 41.9102 | 44.6469 | 44.4655 | 43.3182 | 33.8085 | 41.1201 | 32.7728 | 38.217 | 44.4655
0.59828 | 0.71009 | 0.16195 | 0.25809 | 0.29667 | 0.77691 | 0.75213 | 0.52512 | 0.30377 | 0.43156 | 0.74223 | 0.073678 | 0.85569 | 0.88581 | 0.37354 | [6 empty] | 41.9656 | 44.2017 | 33.2389 | 35.1617 | 35.9334 | 45.5383 | 45.0426 | 40.5024 | 36.0755 | 38.6313 | 44.8447 | 31.4736 | 47.1138 | 47.7163 | 37.4709 | 38.6313
0.36251 | 0.20572 | 0.073764 | 0.14299 | 0.008153 | 0.63195 | 0.52039 | 0.98553 | 0.4883 | 0.034993 | 0.1298 | 0.72285 | 0.59572 | 0.30006 | 0.62366 | [6 empty] | 37.2502 | 34.1145 | 31.4753 | 32.8597 | 30.1631 | 42.6389 | 40.4078 | 49.7106 | 39.7661 | 30.6999 | 32.596 | 44.4571 | 41.9144 | 36.0011 | 42.4732 | 39.7661
0.5237 | 0.70614 | 0.63692 | 0.41111 | 0.54834 | 0.33858 | 0.52892 | 0.48321 | 0.032851 | 0.068718 | 0.88039 | 0.30318 | 0.18272 | 0.6673 | 0.66324 | [6 empty] | 40.474 | 44.1228 | 42.7384 | 38.2222 | 40.9668 | 36.7716 | 40.5784 | 39.6643 | 30.657 | 31.3744 | 47.6078 | 36.0636 | 33.6543 | 43.346 | 43.2649 | 42.7384
0.59154 | 0.64027 | 0.022465 | 0.31631 | 0.32062 | 0.35031 | 0.35535 | 0.95457 | 0.44517 | 0.95713 | 0.8817 | 0.099324 | 0.20434 | 0.30126 | 0.19908 | [6 empty] | 41.8309 | 42.8055 | 30.4493 | 36.3262 | 36.4123 | 37.0061 | 37.1071 | 49.0914 | 38.9034 | 49.1426 | 47.6339 | 31.9865 | 34.0868 | 36.0252 | 33.9817 | 38.9034
0.33553 | 0.80683 | 0.075457 | 0.67465 | 0.25536 | 0.094421 | 0.77634 | 0.6784 | 0.72189 | 0.33463 | 0.76737 | 0.07394 | 0.46989 | 0.63477 | 0.14806 | [6 empty] | 36.7106 | 46.1367 | 31.5091 | 43.493 | 35.1073 | 31.8884 | 45.5268 | 43.5681 | 44.4378 | 36.6926 | 45.3473 | 31.4788 | 39.3978 | 42.6953 | 32.9612 | 36.6926
0.17627 | 0.87092 | 0.93017 | 0.99349 | 0.89144 | 0.71994 | 0.32655 | 0.48566 | 0.23467 | 0.4489 | 0.010681 | 0.31532 | 0.62598 | 0.10641 | 0.65775 | [6 empty] | 33.5254 | 47.4184 | 48.6034 | 49.8697 | 47.8287 | 44.3988 | 36.531 | 39.7132 | 34.6935 | 38.978 | 30.2136 | 36.3065 | 42.5197 | 32.1282 | 43.155 | 44.3988
0.27544 | 0.74779 | 0.71583 | 0.25759 | 0.40831 | 0.04143 | 0.29021 | 0.25535 | 0.10228 | 0.31328 | 0.11473 | 0.18708 | 0.59507 | 0.27605 | 0.23542 | [6 empty] | 35.5089 | 44.9557 | 44.3166 | 35.1518 | 38.1662 | 30.8286 | 35.8041 | 35.1071 | 32.0456 | 36.2657 | 32.2946 | 33.7416 | 41.9014 | 35.5209 | 34.7083 | 35.5089
0.86855 | 0.16808 | 0.13417 | 0.94038 | 0.76428 | 0.23759 | 0.26894 | 0.54462 | 0.18972 | 0.86223 | 0.97513 | 0.47887 | 0.28996 | 0.52197 | 0.40051 | [6 empty] | 47.3711 | 33.3615 | 32.6833 | 48.8076 | 45.2857 | 34.7519 | 35.3787 | 40.8923 | 33.7944 | 47.2446 | 49.5026 | 39.5773 | 35.7993 | 40.4394 | 38.0102 | 39.5773
0.84986 | 0.46117 | 0.14752 | 0.27534 | 0.79872 | 0.42351 | 0.53527 | 0.68423 | 0.27849 | 0.48127 | 0.055645 | 0.32682 | 0.8183 | 0.34653 | 0.91269 | [6 empty] | 46.9972 | 39.2234 | 32.9504 | 35.5068 | 45.9745 | 38.4701 | 40.7053 | 43.6847 | 35.5699 | 39.6255 | 31.1129 | 36.5364 | 46.3661 | 36.9307 | 48.2538 | 36.9307
0.42488 | 0.22443 | 0.49718 | 0.084506 | 0.71219 | 0.7677 | 0.070821 | 0.60167 | 0.78065 | 0.76765 | 0.24343 | 0.59603 | 0.22385 | 0.20004 | 0.14462 | [6 empty] | 38.4976 | 34.4886 | 39.9435 | 31.6901 | 44.2439 | 45.3541 | 31.4164 | 42.0334 | 45.6131 | 45.353 | 34.8686 | 41.9207 | 34.477 | 34.0008 | 32.8924 | 41.9207
0.99679 | 0.92861 | 0.21857 | 0.10745 | 0.26801 | 0.28868 | 0.025433 | 0.723 | 0.86436 | 0.51877 | 0.12191 | 0.17764 | 0.85254 | 0.29604 | 0.2409 | [6 empty] | 49.9358 | 48.5721 | 34.3713 | 32.149 | 35.3602 | 35.7737 | 30.5087 | 44.4599 | 47.2872 | 40.3755 | 32.4382 | 33.5528 | 47.0508 | 35.9208 | 34.818 | 40.3755
0.39793 | 0.51155 | 0.89362 | 0.6647 | 0.90785 | 0.097468 | 0.93776 | 0.015042 | 0.82062 | 0.91172 | 0.93477 | 0.61289 | 0.46202 | 0.37343 | 0.22681 | [6 empty] | 37.9586 | 40.231 | 47.8723 | 43.2941 | 48.1569 | 31.9494 | 48.7553 | 30.3008 | 46.4124 | 48.2344 | 48.6955 | 42.2578 | 39.2405 | 37.4687 | 34.5362 | 46.4124
0.77551 | 0.47198 | 0.41192 | 0.98877 | 0.5968 | 0.51929 | 0.15175 | 0.98902 | 0.16949 | 0.93872 | 0.69184 | 0.027761 | 0.59062 | 0.79464 | 0.57347 | [6 empty] | 45.5103 | 39.4397 | 38.2384 | 49.7754 | 41.9361 | 40.3858 | 33.035 | 49.7804 | 33.3898 | 48.7744 | 43.8369 | 30.5552 | 41.8125 | 45.8929 | 41.4694 | 39.4397
0.84815 | 0.80837 | 0.9159 | 0.27855 | 0.77353 | 0.43386 | 0.3832 | 0.59737 | 0.31385 | 0.1198 | 0.49529 | 0.79097 | 0.99997 | 0.073332 | 0.029266 | [6 empty] | 46.963 | 46.1673 | 48.3181 | 35.5709 | 45.4706 | 38.6772 | 37.664 | 41.9473 | 36.2771 | 32.396 | 39.9058 | 45.8195 | 49.9995 | 31.4666 | 30.5853 | 36.2771
0.94198 | 0.13392 | 0.083182 | 0.14713 | 0.42178 | 0.8124 | 0.63994 | 0.3588 | 0.5101 | 0.33132 | 0.02743 | 0.47696 | 0.26369 | 0.32848 | 0.52374 | [6 empty] | 48.8396 | 32.6783 | 31.6636 | 32.9426 | 38.4356 | 46.248 | 42.7988 | 37.176 | 40.202 | 36.6264 | 30.5486 | 39.5391 | 35.2738 | 36.5696 | 40.4748 | 37.176
0.12804 | 0.13077 | 0.68842 | 0.34334 | 0.18945 | 0.008089 | 0.16713 | 0.20588 | 0.48494 | 0.71511 | 0.62901 | 0.28185 | 0.69546 | 0.84503 | 0.55857 | [6 empty] | 32.5607 | 32.6153 | 43.7685 | 36.8668 | 33.7891 | 30.1618 | 33.3425 | 34.1176 | 39.6988 | 44.3021 | 42.5801 | 35.6369 | 43.9093 | 46.9005 | 41.1715 | 35.6369
0.93773 | 0.069872 | 0.87166 | 0.53697 | 0.70203 | 0.18921 | 0.28481 | 0.81619 | 0.65063 | 0.62488 | 0.69688 | 0.36594 | 0.95174 | 0.69786 | 0.30037 | [6 empty] | 48.7547 | 31.3974 | 47.4331 | 40.7395 | 44.0406 | 33.7841 | 35.6963 | 46.3239 | 43.0126 | 42.4977 | 43.9375 | 37.3187 | 49.0348 | 43.9573 | 36.0074 | 37.3187
0.82606 | 0.76707 | 0.3785 | 0.094408 | 0.99412 | 0.035178 | 0.61005 | 0.3533 | 0.61788 | 0.17336 | 0.79604 | 0.86261 | 0.5037 | 0.95949 | 0.94448 | [6 empty] | 46.5212 | 45.3415 | 37.5699 | 31.8882 | 49.8825 | 30.7036 | 42.2009 | 37.066 | 42.3576 | 33.4671 | 45.9208 | 47.2522 | 40.074 | 49.1898 | 48.8895 | 40.074
0.58408 | 0.50783 | 0.39985 | 0.1556 | 0.65291 | 0.36734 | 0.68279 | 0.1786 | 0.40699 | 0.88841 | 0.45812 | 0.63591 | 0.008543 | 0.00802 | 0.6957 | [6 empty] | 41.6817 | 40.1567 | 37.997 | 33.1121 | 43.0581 | 37.3468 | 43.6559 | 33.572 | 38.1398 | 47.7682 | 39.1624 | 42.7181 | 30.1709 | 30.1604 | 43.914 | 37.997
0.46332 | 0.56933 | 0.79707 | 0.60624 | 0.61364 | 0.25901 | 0.55327 | 0.57063 | 0.1686 | 0.63037 | 0.77865 | 0.89956 | 0.43534 | 0.45553 | 0.50846 | [6 empty] | 39.2664 | 41.3866 | 45.9413 | 42.1248 | 42.2728 | 35.1801 | 41.0654 | 41.4125 | 33.3721 | 42.6074 | 45.5729 | 47.9912 | 38.7068 | 39.1107 | 40.1692 | 42.1248
0.62438 | 0.51559 | 0.44411 | 0.29242 | 0.33806 | 0.97659 | 0.95673 | 0.77591 | 0.46529 | 0.83228 | 0.3341 | 0.99453 | 0.23417 | 0.87386 | 0.83531 | [6 empty] | 42.4877 | 40.3118 | 38.8821 | 35.8483 | 36.7613 | 49.5318 | 49.1346 | 45.5182 | 39.3059 | 46.6456 | 36.682 | 49.8906 | 34.6835 | 47.4772 | 46.7062 | 45.5182
0.43005 | 0.80936 | 0.53379 | 0.032705 | 0.070675 | 0.92617 | 0.30682 | 0.87336 | 0.44661 | 0.47943 | 0.6904 | 0.10347 | 0.47977 | 0.65974 | 0.81146 | [6 empty] | 38.601 | 46.1872 | 40.6759 | 30.6541 | 31.4135 | 48.5234 | 36.1364 | 47.4672 | 38.9322 | 39.5887 | 43.8079 | 32.0694 | 39.5955 | 43.1948 | 46.2292 | 43.1948
0.19226 | 0.24194 | 0.27417 | 0.9996 | 0.93736 | 0.34011 | 0.56415 | 0.20599 | 0.067333 | 0.82493 | 0.89976 | 0.22915 | 0.61004 | 0.016979 | 0.67233 | [6 empty] | 33.8452 | 34.8388 | 35.4834 | 49.9919 | 48.7471 | 36.8023 | 41.2829 | 34.1197 | 31.3467 | 46.4986 | 47.9952 | 34.5831 | 42.2008 | 30.3396 | 43.4466 | 41.2829
0.60282 | 0.044679 | 0.89549 | 0.44989 | 0.012033 | 0.67225 | 0.27311 | 0.86488 | 0.99649 | 0.88404 | 0.17445 | 0.07833 | 0.45134 | 0.032556 | 0.79974 | [6 empty] | 42.0563 | 30.8936 | 47.9097 | 38.9978 | 30.2407 | 43.445 | 35.4621 | 47.2976 | 49.9299 | 47.6807 | 33.4891 | 31.5666 | 39.0268 | 30.6511 | 45.9949 | 35.4621
0.66425 | 0.47898 | 0.80394 | 0.6548 | 0.083282 | 0.002465 | 0.68571 | 0.59796 | 0.87737 | 0.48753 | 0.049149 | 0.40042 | 0.27374 | 0.77101 | 0.27204 | [6 empty] | 43.2849 | 39.5796 | 46.0787 | 43.096 | 31.6656 | 30.0493 | 43.7142 | 41.9592 | 47.5474 | 39.7506 | 30.983 | 38.0084 | 35.4749 | 45.4203 | 35.4408 | 39.7506
0.48301 | 0.762 | 0.10619 | 0.39898 | 0.92227 | 0.99443 | 0.94198 | 0.001935 | 0.40414 | 0.24377 | 0.59804 | 0.43188 | 0.24596 | 0.3431 | 0.93058 | [6 empty] | 39.6603 | 45.2399 | 32.1238 | 37.9795 | 48.4454 | 49.8886 | 48.8395 | 30.0387 | 38.0828 | 34.8754 | 41.9608 | 38.6376 | 34.9192 | 36.8619 | 48.6116 | 34.9192
0.43342 | 0.11007 | 0.14525 | 0.16794 | 0.51317 | 0.67056 | 0.83835 | 0.67816 | 0.1761 | 0.1488 | 0.017962 | 0.21735 | 0.19381 | 0.81749 | 0.60834 | [6 empty] | 38.6685 | 32.2014 | 32.9051 | 33.3587 | 40.2634 | 43.4112 | 46.7671 | 43.5633 | 33.5219 | 32.9759 | 30.3592 | 34.347 | 33.8762 | 46.3499 | 42.1667 | 42.1667
0.71744 | 0.1214 | 0.35526 | 0.86008 | 0.86392 | 0.63876 | 0.33772 | 0.11971 | 0.78992 | 0.26337 | 0.62334 | 0.35441 | 0.83184 | 0.25175 | 0.64293 | [6 empty] | 44.3487 | 32.428 | 37.1051 | 47.2016 | 47.2785 | 42.7751 | 36.7544 | 32.3942 | 45.7984 | 35.2674 | 42.4668 | 37.0881 | 46.6367 | 35.035 | 42.8587 | 37.0881
0.45717 | 0.30174 | 0.17839 | 0.2471 | 0.87635 | 0.97974 | 0.62052 | 0.64256 | 0.99294 | 0.53438 | 0.97324 | 0.00537 | 0.33399 | 0.94241 | 0.18548 | [6 empty] | 39.1435 | 36.0347 | 33.5678 | 34.9421 | 47.527 | 49.5947 | 42.4104 | 42.8512 | 49.8589 | 40.6875 | 49.4647 | 30.1074 | 36.6799 | 48.8483 | 33.7096 | 42.4104
0.54126 | 0.71138 | 0.52791 | 0.63069 | 0.23775 | 0.96746 | 0.03198 | 0.054048 | 0.80767 | 0.9281 | 0.70615 | 0.102 | 0.62294 | 0.16493 | 0.3933 | [6 empty] | 40.8251 | 44.2276 | 40.5582 | 42.6138 | 34.755 | 49.3493 | 30.6396 | 31.081 | 46.1534 | 48.562 | 44.1231 | 32.0399 | 42.4589 | 33.2985 | 37.866 | 42.4589
0.68593 | 0.95237 | 0.51747 | 0.80731 | 0.16406 | 0.37527 | 0.32062 | 0.26302 | 0.3076 | 0.63782 | 0.16688 | 0.52028 | 0.33651 | 0.12159 | 0.75414 | [6 empty] | 43.7186 | 49.0474 | 40.3493 | 46.1462 | 33.2811 | 37.5053 | 36.4124 | 35.2604 | 36.1519 | 42.7565 | 33.3376 | 40.4057 | 36.7303 | 32.4319 | 45.0828 | 40.3493
0.1169 | 0.76498 | 0.37233 | 0.52648 | 0.23952 | 0.25554 | 0.25105 | 0.42376 | 0.84869 | 0.17002 | 0.71344 | 0.37693 | 0.8174 | 0.17747 | 0.46212 | [6 empty] | 32.338 | 45.2997 | 37.4465 | 40.5296 | 34.7903 | 35.1109 | 35.021 | 38.4752 | 46.9739 | 33.4003 | 44.2688 | 37.5385 | 46.348 | 33.5494 | 39.2425 | 39.2425
0.72271 | 0.18351 | 0.72808 | 0.004182 | 0.62438 | 0.57097 | 0.85736 | 0.022608 | 0.93199 | 0.74723 | 0.88584 | 0.12827 | 0.39158 | 0.90144 | 0.94745 | [6 empty] | 44.4541 | 33.6703 | 44.5615 | 30.0836 | 42.4876 | 41.4194 | 47.1472 | 30.4522 | 48.6399 | 44.9447 | 47.7168 | 32.5654 | 37.8317 | 48.0288 | 48.9489 | 44.5615
0.98923 | 0.50306 | 0.017005 | 0.63192 | 0.73868 | 0.90629 | 0.30092 | 0.90724 | 0.31269 | 0.12048 | 0.31406 | 0.50171 | 0.94812 | 0.82768 | 0.82531 | [6 empty] | 49.7847 | 40.0613 | 30.3401 | 42.6383 | 44.7736 | 48.1258 | 36.0185 | 48.1447 | 36.2537 | 32.4096 | 36.2812 | 40.0342 | 48.9623 | 46.5535 | 46.5063 | 40.0613
0.40726 | 0.36611 | 0.81979 | 0.59004 | 0.59862 | 0.59773 | 0.58449 | 0.91373 | 0.48799 | 0.51961 | 0.09744 | 0.71835 | 0.089531 | 0.092068 | 0.39687 | [6 empty] | 38.1453 | 37.3222 | 46.3957 | 41.8009 | 41.9724 | 41.9547 | 41.6897 | 48.2746 | 39.7599 | 40.3923 | 31.9488 | 44.367 | 31.7906 | 31.8414 | 37.9374 | 41.8009
0.23798 | 0.33084 | 0.83637 | 0.4952 | 0.67438 | 0.22586 | 0.039887 | 0.87304 | 0.76446 | 0.66504 | 0.66449 | 0.55463 | 0.49327 | 0.78814 | 0.76904 | [6 empty] | 34.7595 | 36.6168 | 46.7273 | 39.9039 | 43.4876 | 34.5172 | 30.7977 | 47.4609 | 45.2892 | 43.3008 | 43.2898 | 41.0927 | 39.8653 | 45.7629 | 45.3807 | 41.0927
0.27161 | 0.43627 | 0.67367 | 0.11316 | 0.57506 | 0.67266 | 0.16549 | 0.10507 | 0.077991 | 0.63074 | 0.74166 | 0.87365 | 0.059647 | 0.10245 | 0.81783 | [6 empty] | 35.4323 | 38.7255 | 43.4734 | 32.2631 | 41.5012 | 43.4533 | 33.3097 | 32.1014 | 31.5598 | 42.6149 | 44.8331 | 47.4729 | 31.1929 | 32.0491 | 46.3566 | 32.2631
0.18662 | 0.78316 | 0.75783 | 0.44715 | 0.015582 | 0.54417 | 0.50382 | 0.12848 | 0.07606 | 0.89587 | 0.86117 | 0.69388 | 0.72132 | 0.90958 | 0.12945 | [6 empty] | 33.7325 | 45.6632 | 45.1565 | 38.9429 | 30.3116 | 40.8833 | 40.0764 | 32.5697 | 31.5212 | 47.9175 | 47.2235 | 43.8776 | 44.4263 | 48.1916 | 32.589 | 45.1565
0.90544 | 0.70184 | 0.82285 | 0.31419 | 0.96887 | 0.053569 | 0.98741 | 0.94983 | 0.19774 | 0.65204 | 0.5171 | 0.21296 | 0.29205 | 0.28448 | 0.54076 | [6 empty] | 48.1088 | 44.0369 | 46.457 | 36.2838 | 49.3774 | 31.0714 | 49.7481 | 48.9965 | 33.9549 | 43.0408 | 40.342 | 34.2593 | 35.841 | 35.6895 | 40.8151 | 36.2838
0.70876 | 0.15962 | 0.19544 | 0.33955 | 0.035025 | 0.056086 | 0.20733 | 0.84769 | 0.079656 | 0.014052 | 0.0006 | 0.63691 | 0.46891 | 0.38355 | 0.33715 | [6 empty] | 44.1752 | 33.1923 | 33.9087 | 36.791 | 30.7005 | 31.1217 | 34.1466 | 46.9538 | 31.5931 | 30.281 | 30.012 | 42.7382 | 39.3783 | 37.671 | 36.743 | 36.743
0.85143 | 0.077641 | 0.9682 | 0.54941 | 0.3528 | 0.6196 | 0.2628 | 0.30991 | 0.80533 | 0.97411 | 0.71676 | 0.23734 | 0.006299 | 0.4538 | 0.79184 | [6 empty] | 47.0287 | 31.5528 | 49.3639 | 40.9882 | 37.0561 | 42.3921 | 35.256 | 36.1983 | 46.1065 | 49.4823 | 44.3352 | 34.7468 | 30.126 | 39.076 | 45.8368 | 35.256
0.25002 | 0.80593 | 0.78072 | 0.44745 | 0.05514 | 0.96626 | 0.000494 | 0.623 | 0.72705 | 0.59345 | 0.34828 | 0.39875 | 0.76814 | 0.062924 | 0.76663 | [6 empty] | 35.0004 | 46.1186 | 45.6144 | 38.949 | 31.1028 | 49.3252 | 30.0099 | 42.4601 | 44.5411 | 41.869 | 36.9656 | 37.975 | 45.3628 | 31.2585 | 45.3327 | 44.5411
0.36781 | 0.46612 | 0.65306 | 0.82662 | 0.83018 | 0.44228 | 0.52578 | 0.2335 | 0.92596 | 0.28717 | 0.71489 | 0.57619 | 0.30388 | 0.11814 | 0.92697 | [6 empty] | 37.3562 | 39.3224 | 43.0611 | 46.5324 | 46.6037 | 38.8455 | 40.5157 | 34.67 | 48.5192 | 35.7434 | 44.2978 | 41.5238 | 36.0775 | 32.3629 | 48.5394 | 41.5238
0.64495 | 0.42231 | 0.97406 | 0.2551 | 0.72206 | 0.63971 | 0.94252 | 0.66192 | 0.23768 | 0.50548 | 0.80176 | 0.40365 | 0.90445 | 0.17254 | 0.94552 | [6 empty] | 42.8991 | 38.4462 | 49.4811 | 35.1019 | 44.4413 | 42.7942 | 48.8505 | 43.2384 | 34.7536 | 40.1096 | 46.0352 | 38.0731 | 48.089 | 33.4508 | 48.9104 | 35.1019
0.85642 | 0.8077 | 0.68802 | 0.92167 | 0.79348 | 0.019058 | 0.35811 | 0.51309 | 0.94508 | 0.96726 | 0.59378 | 0.54599 | 0.74296 | 0.81001 | 0.20923 | [6 empty] | 47.1283 | 46.1541 | 43.7604 | 48.4334 | 45.8695 | 30.3812 | 37.1622 | 40.2617 | 48.9016 | 49.3452 | 41.8756 | 40.9198 | 44.8591 | 46.2003 | 34.1846 | 44.8591
0.18395 | 0.16331 | 0.23901 | 0.25384 | 0.30383 | 0.86775 | 0.30308 | 0.20304 | 0.56102 | 0.39848 | 0.73522 | 0.77875 | 0.67078 | 0.15438 | 0.10459 | [6 empty] | 33.6789 | 33.2661 | 34.7803 | 35.0769 | 36.0766 | 47.355 | 36.0617 | 34.0607 | 41.2203 | 37.9697 | 44.7044 | 45.5749 | 43.4157 | 33.0877 | 32.0918 | 37.9697
0.47868 | 0.60988 | 0.58325 | 0.36272 | 0.10029 | 0.20455 | 0.12303 | 0.87199 | 0.013298 | 0.24611 | 0.53612 | 0.1119 | 0.52113 | 0.39164 | 0.097629 | [6 empty] | 39.5737 | 42.1977 | 41.665 | 37.2543 | 32.0057 | 34.091 | 32.4606 | 47.4397 | 30.266 | 34.9221 | 40.7223 | 32.2379 | 40.4227 | 37.8327 | 31.9526 | 34.9221
0.70306 | 0.44842 | 0.99373 | 0.81897 | 0.56235 | 0.36984 | 0.97546 | 0.86607 | 0.50757 | 0.30565 | 0.44527 | 0.074616 | 0.2928 | 0.4522 | 0.97293 | [6 empty] | 44.0611 | 38.9684 | 49.8745 | 46.3794 | 41.2471 | 37.3969 | 49.5092 | 47.3213 | 40.1514 | 36.113 | 38.9053 | 31.4923 | 35.856 | 39.0439 | 49.4585 | 44.0611
0.7633 | 0.12069 | 0.027267 | 0.94386 | 0.92292 | 0.79856 | 0.91177 | 0.19465 | 0.029637 | 0.29912 | 0.98368 | 0.79741 | 0.28046 | 0.094557 | 0.99246 | [6 empty] | 45.2659 | 32.4139 | 30.5453 | 48.8772 | 48.4584 | 45.9713 | 48.2354 | 33.8929 | 30.5927 | 35.9825 | 49.6735 | 45.9482 | 35.6091 | 31.8911 | 49.8492 | 35.6091
0.001922 | 0.0539 | 0.27485 | 0.090313 | 0.52101 | 0.3843 | 0.81116 | 0.092102 | 0.39238 | 0.49315 | 0.99587 | 0.55296 | 0.32684 | 0.71292 | 0.49028 | [6 empty] | 30.0384 | 31.078 | 35.4969 | 31.8063 | 40.4203 | 37.686 | 46.2233 | 31.842 | 37.8476 | 39.863 | 49.9173 | 41.0593 | 36.5367 | 44.2584 | 39.8055 | 36.5367
0.16807 | 0.36692 | 0.51784 | 0.76256 | 0.84692 | 0.090747 | 0.58567 | 0.024633 | 0.86053 | 0.41711 | 0.62495 | 0.84587 | 0.89954 | 0.75937 | 0.48119 | [6 empty] | 33.3614 | 37.3384 | 40.3567 | 45.2512 | 46.9383 | 31.8149 | 41.7134 | 30.4927 | 47.2107 | 38.3422 | 42.499 | 46.9174 | 47.9909 | 45.1875 | 39.6238 | 42.499
0.88875 | 0.66085 | 0.85058 | 0.032028 | 0.1886 | 0.41273 | 0.41491 | 0.48924 | 0.92172 | 0.000947 | 0.91549 | 0.45385 | 0.93077 | 0.92541 | 0.028627 | [6 empty] | 47.775 | 43.2171 | 47.0115 | 30.6406 | 33.772 | 38.2546 | 38.2982 | 39.7849 | 48.4344 | 30.0189 | 48.3098 | 39.077 | 48.6153 | 48.5083 | 30.5725 | 33.772

## Сравнение
|  | Сред. время работы | 99.1967
|  | Сред. время работы | 40.2033
Величина выигрыша более надежной системы к менее надежной составляет: | 2.4674